## List1
TROŠKOVNIK RADOVA ZA IZRADU TOPLINSKE FASADE
STAMBENE ZGRADE V. MAČEKA br. 15
1. | Izrada i demontaža fasadne skele pročelja stambene zgrade koja se postavlja za potrebe izrade toplinske ovojnice. Skela se postavlja na 30 cm udaljenosti od objekta a posebnu pažnju posvetiti izradi tunela iznad ulaza u poslovne prostore. U zoni pješačkog prometovanja potrebno je zaštititi oštre dijelove. Sa vanjske strane se postavlja juteno zaštitno platno po cijeloj površini. U cijeni predvidjeti izradu projekta skele.
|  |  |  | m2 | 660
2. | Priprema podloge za ljepljenje ploča EPS na način da se odstrane svi slabodržeći dijelovi žbuke i završne boje te se sa cijele površine odstrane sve čestice prašine i drugih nečistoća. Nakon toga potrebno je cjelokupnu površinu isprati vodom pod pritiskom te nakon sušenja premazati sa sredstvom za impregnaciju koje se mora sušiti najmanje 24 sata. U cijeni predvidjeti i zaštitu svih dijelova koji se ne obrađuju
|  |  |  | m2 | 648
3. | Dobava i postavljanje ploča EPS debljine 10 cm kvalitete 20 kg/m3 koje se lijepe fasadnim ljepilom a sastavni dio su fasadnog sustava. Nakon sušenja ploče se tiplaju odgovarajućim tiplama PVC. Na sve uglove se postavlja tipski kutni profil sa mrežicom a na spoj vertikalne i horizontalne plohe tipski okapni PVC profil. Nakon toga na postavljeni stiropor se nanosi nazubljenim gleterom sloj fasadnog ljepila u koji se utiskuje fasadna alkalno otporna tekstilno staklena mrežica kvalitete minimalno 160 g/m2. Nakon sušenja od najmanje 24 sata nanosi se još jedan sloj ljepila koji se pažljivo zaglađuje a po potrebi nakon sušenja i brusi da bi podloga bila kvalitetna za prihvat završnog sloja.
|  |  |  | m2 | 648
4. | Dobava materijala i izrada završnog fasadnog sloja sa akrilatnom žbukom zrnate strukture granulacije 1,5 ili 2 mm kvalitete ka Baumit Granopor ili jednakovrijedan u tonu po izboru Naručitelja ali u skladu sa postojećim tonovima. Prije nanošenja završnog sloja cjelokupna površina se temeljito premazuje sa sredstvom za impregnaciju.
|  |  |  | m2 | 648
5. | Obrada dijelova pročelja koji nisu u dodiru sa grijanim površinama na način da se najprije odstrane svi slabodržeći dijelovi i izvrše eventualna potkrpavanja. Cjelokupna površina se premazuje sredstvom za impregnaciju koje je obavezno dio sustava sa kojim se izvodi toplinska ovojnica. Nakon sušenja nanosi se nazubljenim gleterom sloj fasadnog ljepila u koji se utiskuje tekstilno staklena alkalno otporna fasadna mrežica minimalne kvalitete 160 g/m2. nakon sušenja prvog sloja nanosi se drugi sloj koji se pažljivo zaglađuje a po potrebi i brusi kako bi podloga za prihvat završnog sloja bila kvalitetna. Na tako obrađenu podlogu vrši se premaz sredstvom za impregnaciju i nakon sušenja od 24 sata nanosi se završni sloj akrilata zrnate strukture granulacije 1,5 ili 2 mm
|  |  |  | m2 | 40
6. | Demontaža postjećih te izrada i postavljanje novih prozorskih klupica izrađenih iz aluminijskog plastificiranog lima s bočnim tipskim PVC profilom razvijene širine do 45 cm. Klupice se postavljaju prija nanošenja završnog sloja ljepila a izmjera se uzima nakon postavljanje stiropora uzimajući u obzir debljinu ploča EPS.
|  |  |  | m1 | 54
7. | Izrada i postavljanje opšava ravnog krova izrađenog iz pocinčanog lima u boji razvijene širine do 45 cm |  |  | m1 | u troškovniku krova
8. | Zamjena okapnica balkona i lođa izrađenih iz pocinčanog lima gdje je potrebno odrezati na mjestu spoja sa podlogom te izraditi novi okapni opšav razvijene širine do 20 cm |  |  | m1 | 58
9. | Čišćenje gradilišta i odvoz nekorisnog materijala na odlagalište i plaćanje takse za deponiranje
pšl
10. | Nepredviđeni radovi koji se mogu pojaviti tijekom izvođenja a nisu predviđeni ovim troškovnikom u iznosu 5 % ukupnog zbroja radova
UKUPNO
PDV 25 %
SVEUKUPNO