## List1
TROŠKOVNIK RADOVA ZA SANACIJU RAVNOG KROVA
STAMBENE ZGRADE U ULICI V. MAČEKA br. 15
Predstavnik suvlasnika je inzisitirao na promjeni toplinske izolacije ravnog krova iz ploča kamene vune u ploče XPS-a kao i debljini sloja toplinske izolacije koji prema traženju iznosi 3 cm unatoč upozorenju da nije u skladu sa važećim propisima. Također je traženo da se dimnjaci i ventilacije iznad krova oblože pločama XPS-a a trebalo je isto izvesti pločama kamene vune
1. | Dobava i postavljanje geotekstila kvalitete 300 g/m2 koji se postavlja na podlogu postojeće hidroizolacije a ispod nove hidroizolacije od PVC voala sa preklopom 10 cm |  |  | m2 | 191
2. | Dobava materijala i izrada hidroizolacije iz sintetičke foljije na bazi mekog PVC armiranog staklenim voalom otpornog na UV zrake tipa "Bazeni" SIKAPLAN 15 G proizvođača Sika Švicarska. Trake se polažu na sloj geotekstila iz stavke 3. i spajaju toplinskim ili kemijskim putem u širini spoja 40 mm a na detaljim ai spojevima učvršćuju u podlogu plastificiranim limovima i hermetiziraju poliuetanskim tiokolnim kitom |  |  | m2 | 191
3. | Dobava materijala i izrada vertikalne hidroizolacije visine 30 cm od horizontalne plohe |  |  | m1 | 33
4. | Dobava materijala i postavljanje "Putz" letvica izrađenih iz plastificiranih limova razvijene širine 7,5 cm. Letvice se postavljaju na vertikalne dijelove i prodore kroz krov kao što su dimnjaci, ventilacije i svjetlarnici. Spoj letvice i zida se brtvi poliuretanskim tiololnim kitom. |  |  | m1 | 33
5. | Dobava i postavljanje tvrdih ploča kamene vune debljine 3 cm kao toplinske izolacije ravnog krova |  |  | m2 | 191
6. | Dobava i ugradnja tipskih odzračnika prema uputama proizvođača 1 kom/25-30 m2 |  |  | kom | 8
7. | Izmjene horizontalnog odvoda krovne vode od slivnika do vertikale. Sastoji se od vađenja postojećeg slivnika, razbijanja svih slojeva ravnog krova do donje kote postojeće odvodne cijeci u dužini do 1,0 m, vađenje postojeće cijevi te dobava i postavljanje nove PVC cijevi promjera 110 mm i dva luka od 45 stupnjevate slivnika sa slivnom rešetkom
| a) dvostruki slivnik sa rešetkom |  |  | kom | 2
| b) izmjena instalacije |  |  | kom | 2
| c) zidarski popravak |  |  | kom | 2
8. | Dobava i postavljanje plastificiranog okapnog lima razvijene širine 35 cm. Okapni lim postaviti na konzolne nosače tako da okapni rub bude odmaknut od fasade 16 cm zbog izrade toplinske ovojnice. |  |  | m1 | 45
9. | Izrada i postavljanje dilatacijskog opšava izrađenog iz traka od mekog PVC voala razvijene širinedo 20 cm |  |  | m1 | 11.5
10. | Sanacija dimnjaka i ventilacija na način da se odstrane dotrajali dijelovi žbuke do čvrste podloge koja se mora temeljito otprašiti te izvršiti krpanje fasadnim ljepilom. Nakon toga se postavljaju ploče kamene vune debljine 2 cm na sve ožbukane plohe. Nakon sušenja nanosi se dvostruki sloj ljepila gdje se u prvi sloj utiska fasadna mrežica kvalitete 160 g/m2 a drugi sloj se pažljivo zaglađuje za prihvat završnog sloja akrilatne žbuke |  |  | m2 | 26
11. | Sanacija dimnjačkih kapa gdje se preko postojećih betoniraju nove sa dodatkom armature u debljini sloja 6 cm i upotrebom rubne oplate.
| 122x80 cm |  |  | kom | 1
| 105x88 cm |  |  | kom | 1
| 100x81 cm |  |  | kom | 1
| 100x154 cm |  |  | kom | 1
| 120x81 cm |  |  | kom | 1
| 100x80 cm |  |  | kom | 2
12. | Dobava materijala i nanošenje završne akrilatne žbuke na obrađene površine dimnjaka i ventilacija u tonu koji odredi predstavnik suvlasnika |  |  | m2 | 26
13. | Zamjena gromobranske instalacije gdje je potrebno ukloniti postaojeću gromobransku traku na betonskim nosačima te postaviti novu instalaciju izrađenu iz AL vodiča promjera 8 mm na PVC podloškama. Dva vertikalna spusta na fasadi se također mjenjaju i ti radovi se izvode za vrijeme izrade toplinske fasade gdje je u upotrebi skla |  |  | m1 | 122
14. | Čišćenje gradilišta od sveg nekorisnog materijala sa spuštanjem na zemlju, utovarom na kamion i odvoz na odlagalište uz plaćanje takse za deponiranje |  |  | paušal
15. | Nepredviđeni radovi koji se mogu pojaviti tijekom izvođenja a nisu se mogli predvidjeti sa ovim troškovnikom - 5 % od ukupnog zbroja svih radova |  |  |  | 0.05
UKUPNO:
PDV 25 %
SVEUKUPNO: