## troškovnik
TROŠKOVNIK RADOVA ZA IZRADU TOPLINSKE FASADE STAMBENE ZGRADE U ULICI BANIJA br. 27
1. | Otucanje dotrajale žbuku u cijelosti do opeke sa temeljitim čišćenjem i otprašivanjem. Nakon toga zid se pere vodom pod pritiskom kako bi se uklonile sve čestice prašine |  |  | m2 | 1720
2. | Izrada i demontaža fasadne skele pročelja stambene zgrade koja se postavlja za potrebe izrade toplinske ovojnice. Skela se postavlja na 30 cm udaljenosti od objekta a posebnu pažnju posvetiti izradi tunela iznad ulaza u poslovne prostore. U zoni pješačkog prometovanja potrebno je zaštititi oštre dijelove. Sa vanjske strane se postavlja juteno zaštitno platno po cijeloj površini. U cijeni predvidjeti izradu projekta skele.
|  |  |  | m2 | 1560
3. | Priprema podloge za ljepljenje ploča EPS premazivanjem sa sredstvom za impregnaciju koje se mora sušiti najmanje 24 sata. U cijeni predvidjeti i zaštitu svih dijelova koji se ne obrađuju
|  |  |  | m2 | 1720
4. | Dobava i postavljanje ploča EPS debljine 14 cm kvalitete 20 kg/m3 koje se lijepe fasadnim ljepilom a sastavni dio su fasadnog sustava. Nakon sušenja ploče se tiplaju odgovarajućim tiplama PVC. Na sve uglove se postavlja tipski kutni profil sa mrežicom a na spoj vertikalne i horizontalne plohe tipski okapni PVC profil. Nakon toga na postavljeni stiropor se nanosi nazubljenim gleterom sloj fasadnog ljepila u koji se utiskuje fasadna alkalno otporna tekstilno staklena mrežica kvalitete minimalno 160 g/m2. Nakon sušenja od najmanje 24 sata nanosi se još jedan sloj ljepila koji se pažljivo zaglađuje a po potrebi nakon sušenja i brusi da bi podloga bila kvalitetna za prihvat završnog sloja.
|  |  |  | m2 | 1720
5. | Dobava materijala i izrada završnog fasadnog sloja sa akrilatnom žbukom zrnate strukture granulacije 1,5 ili 2 mm kvalitete ka Baumit Granopor ili jednakovrijedan u tonu po izboru Naručitelja ali u skladu sa postojećim tonovima. Prije nanošenja završnog sloja cjelokupna površina se temeljito premazuje sa sredstvom za impregnaciju.
|  |  |  | m2 | 1720
6. | Obrada dijelova pročelja koji nisu u dodiru sa grijanim površinama na način da se najprije odstrane svi slabodržeći dijelovi i izvrše eventualna potkrpavanja. Cjelokupna površina se premazuje sredstvom za impregnaciju koje je obavezno dio sustava sa kojim se izvodi toplinska ovojnica. Nakon sušenja nanosi se nazubljenim gleterom sloj fasadnog ljepila u koji se utiskuje tekstilno staklena alkalno otporna fasadna mrežica minimalne kvalitete 160 g/m2. nakon sušenja prvog sloja nanosi se drugi sloj koji se pažljivo zaglađuje a po potrebi i brusi kako bi podloga za prihvat završnog sloja bila kvalitetna. Na tako obrađenu podlogu vrši se premaz sredstvom za impregnaciju i nakon sušenja od 24 sata nanosi se završni sloj akrilatne žbuke zrnate strukture granulacije 1,5 ili 2 mm kvalitetete kao Granopor Top ili jednakovrijedan.
|  |  |  | m2 | 104
7. | Oblaganje sokla objekta pločama stirodura d= 5 cmkvalitete 30 kg/m3 na koji se nanosi dva sloja fasadnog ljepila gdje se u prvi sloj utiskuje tekstilno staklena mrežica. Drugi sloj je potrebno pažljivo zagladiti za prihvat završnog sloja Mosaik Top. Na poziciji stropa se nalaze okrugle rupe za ventilaciju promjera cca 90 mm koje je potrebni i nadalje zadržati |  |  | m2 | 99
8. | Izrada završnog sloja tankoslojnom žbukom izrađenom od obojenog kvarca kvalitete kao Baumit Mosaik Top ili jednakovrijedan uz prethodnu impregnaciju u tonu prema odabiru Naručitelja |  |  | m2 | 99
9. | Izrada i postavljanje prozorskih klupčica izrađenog iz aluminjskog lima debljine 2 mm sa tipskim bočnim PVC završnim elementima
|  |  |  | m2 | 160
10. | Izrada i postavljanje okapnog opšava ravnog krova izrađenog iz pocinčanog lima u boji razvijene širine 45 cm |  |  | m1 | 66
11. | Zamjena nosača (obujmica) odvodnih vertikala nakon izrade ovojnice gdje je potrebon postaviti druge sa produženim trnom. Dužina vertikale je 15 m |  |  | kom | 3
12. | Čišćenje gradilišta i odvoz nekorisnog materijala na odlagalište i plaćanje takse za deponiranje
pšl
13. | Nepredviđeni radovi koji nisu predviđeni ovim troškovnikom a mogu se pojaviti tijekom izvođenja u iznosu od 5 % ukupnog zbroja radova
UKUPNO
PDV 25 %
SVEUKUPNO

## naslovna
INKASATOR d.o.o.
Trg hrvatskih branitelja 4
47 000 K A R L O V A C
| Naručitelj: | SUVLASNICI STAMBENE ZGRADE
BANIJA 27
47000 KARLOVAC
| Građevina: | IZARADA TOPLINSKE FSADE
BANIJA 27
47000 KARLOVAC
T R O Š K O V N I K
građevinsko - obrtničkih radova
T - 089/2021 - ZP
U Karlovcu, rujan 2021. g .
Željko Perak, građ.teh.
OPĆI I TEHNIČKI UVJETI:
Za izvođenje radova, ukoliko nije drugačije navedeno mjerodavni su tehnički
propisi, standardi i građevinske norme, te propisi o zaštiti na radu.
U jediničnu cijenu predmetnih radova uključeni su:
¤ | svi potrebni materijali, dostava na gradilište
¤ | horizontalni i vertikalni transporti na gradilištu do mjesta ugradnje
¤ | rad i svi pomočni radovi (npr. Utovar,istovar,skladištenje,itd.)
¤ | kompletna montaža i ugradba
¤ | eventualno potrebne radne skele s montažom i demontažom izuzev
fasadne skele
¤ | troškovi uređenja radilišta i dovođenje istog u prvobitno stanje
¤ | troškovi zaštite na radu pri izvođenju predmetnih radova
Za sve ugrađene materijale izvođač je dužan pribaviti potrebne potvrde
sukladnosti.
Izvođač je dužan sve radove izvesti solidno, ispravno prema opisu u
pojedinoj stavki troškovnika.
Prije početka radova izvođač je dužan pregledati samo gradilište, objekt,
teren i slićno, te ukoliko ustanovi da na predhodnim radovima ima nekih
nedostataka ili grešaka, bilo u pogledu materijala ili izvedbe, a koje bi mogle
utjecati na izvedbu i kvalitetu predmetnih radova mora pravovremeno
izvjestiti naručioca i nadzornog inženjera upisom u građevinski dnevnik
kako bi se nedostaci otklonili.
Sve dimenzije za za izradu pojedinih elemenata kao npr. Točne dimenzije
limenih opšava izvoditelj radova je dužan provjeriti na licu mjesta prije izrade.
Prilikom izvođenja radova treba osigurati siguran i slobodan prolaz stanarima
i ostalim do ulaza u građevinu. Postavljanjem adekvatne zaštitne ograde
treba onemogučiti pristup nezaposlenih na gradilište.
Sve postojeće dijelove objekta na kojima se radovi ne izvode zaštititi od
oštećivanja prilikom izvođenja radova predviđenih ovim troškovnikom.
Izvođač može započeti s radovima tek nakon što ponuđene cijene ponuđača
radova budu prihvačene i ugovorene sa naručiocem. Ukoliko izvođač
propusti postupiti po navedenom ili bilo kojim uputama i uvjetima ovog
troškovnika, odnosno izvede ugovorene radove mimo danih uputstva,
snosit će sve troškove i posljedice koje bi iz tog proizašle.
Nakon izvođenja ugovorenih radova okoliš objekta sanirati u smislu da se
poprave sva eventualna oštećenja nastala prilikom izvođenja ugovorenih
radova. Isto se odnosi i na moguća oštećenja već ugrađene limarije,
stolarije, popločenih i asfaltiranih dijelova okoliša građevine na kojoj se
radovi izvode.
Ponuđač se obavezuje da prije isticanja ponude pregleda zgradu u kojoj se
radovi izvode, a naročitu pažnju treba obratiti na stavke ( ukoliko ih ima )
koje se nude u paušalnom iznosu.