## troškovnik
TROŠKOVNIK RADOVA ZA SANACIJU RAVNOG KROVA
STAMBENE ZGRADE U ULICI BANIJA br. 27
1. | Skupljanje rječnog agregata u sloju cca 3 cm s odlaganjem na dijelu krova i vraćanje natrag po izradi izolacije
|  |  |  | m2 | 87
2. | Sanacija zračnih mjehura koji se rasjecaju i isušuju sa plinskim plamenicima |  |  | m2 | 87
3. | Dobava i postavljanje geotekstila kvalitete 300 g/m2 koji se postavlja na podlogu postojeće hidroizolacije, a ispod nove hidroizolacije od PVC voala sa preklopom 10 cm
|  |  |  | m2 | 174
4. | Dobava materijala i izrada hidroizolacije iz sintetičke folije na bazi mekog PVC armiranog staklenim voalom otpornog na mikroorganizme SGMA proizvođača Sika Švicarska. Trake se polažu na sloj geotekstila iz stavke 3. i spajaju toplinskim ili kemijskim putem u širini spoja 40 mm, a na detaljima i spojevima učvršćuju u podlogu plastificiranim limovima i hermetiziraju poliuetanskim tiokolnim kitom
|  |  |  | m2 | 87
5. | Dobava materijala i izrada vertikalne hidroizolacije visine 30 cm od horizontalne plohe |  |  | m1 | 54
6. | Dobava materijala i postavljanje "Putz" letvica izrađenih iz plastificiranih limova razvijene širine 7,5 cm. Letvice se postavljaju na vertikalne dijelove i prodore kroz krov kao što su dimnjaci, ventilacije i svjetlarnici. Spoj letvice i zida se brtvi poliuretanskim tiololnim kitom.
|  |  |  | m1 | 54
7. | Dobava i ugradnja tipskih odzračnika prema uputama proizvođača 1 kom/25-30 m2 |  |  | kom | 2
8. | Izmjene horizontalnog odvoda krovne vode od slivnika do vertikale. Sastoji se od vađenja postojećeg slivnika, razbijanja svih slojeva ravnog krova do donje kote postojeće odvodne cijeci u dužini do 1,0 m, vađenje postojeće cijevi te dobava i postavljanje nove PVC cijevi promjera 110 mm i dva luka od 45 stupnjevate slivnika sa slivnom rešetkom
| a) dvostruki slivnik sa rešetkom |  |  | kom | 1
| b) izmjena instalacije |  |  | kom | 1
| c) zidarski popravak |  |  | kom | 1
9. | Dobava i postavljanje plastificiranog okapnog lima razvijene širine 25 cm |  |  | m1 | 21
10. | Dobava i postavljanje riječnog kulira granulacije 4-8 mm ili 8-16 mm. |  |  | m3 | 2
11. | Čišćenje gradilišta od sveg nekorisnog materijala sa spuštanjem na zemlju, utovarom na kamion i odvoz na odlagalište uz plaćanje takse za deponiranje
|  |  |  | kom | 1
12. | Nepredviđeni radovi koji se mogu pojaviti tijekom izvođenja a nisu se mogli predvidjeti sa ovim troškovnikom - 5 % od ukupnog zbroja svih radova
UKUPNO:
PDV 25 %
SVEUKUPNO:

## naslovna
INKASATOR d.o.o.
Trg hrvatskih branitelja 4
47 000 K A R L O V A C
| Naručitelj: | SUVLASNICI STAMBENE ZGRADE
BANIJA 27
47000 KARLOVAC
| Građevina: | SANACIJA RAVNOG KROVA
|  | BANIJA 27 |  | NEHAJEVA 5
47000 KARLOVAC
T R O Š K O V N I K
građevinsko - obrtničkih radova
T - 088/2021 - ZP
U Karlovcu, rujan 2021. g .
Željko Perak, građ.teh.
OPĆI I TEHNIČKI UVJETI:
Za izvođenje radova, ukoliko nije drugačije navedeno mjerodavni su tehnički
propisi, standardi i građevinske norme, te propisi o zaštiti na radu.
U jediničnu cijenu predmetnih radova uključeni su:
¤ | svi potrebni materijali, dostava na gradilište
¤ | horizontalni i vertikalni transporti na gradilištu do mjesta ugradnje
¤ | rad i svi pomočni radovi (npr. Utovar,istovar,skladištenje,itd.)
¤ | kompletna montaža i ugradba
¤ | eventualno potrebne radne skele s montažom i demontažom izuzev
fasadne skele
¤ | troškovi uređenja radilišta i dovođenje istog u prvobitno stanje
¤ | troškovi zaštite na radu pri izvođenju predmetnih radova
Za sve ugrađene materijale izvođač je dužan pribaviti potrebne potvrde
sukladnosti.
Izvođač je dužan sve radove izvesti solidno, ispravno prema opisu u
pojedinoj stavki troškovnika.
Prije početka radova izvođač je dužan pregledati samo gradilište, objekt,
teren i slićno, te ukoliko ustanovi da na predhodnim radovima ima nekih
nedostataka ili grešaka, bilo u pogledu materijala ili izvedbe, a koje bi mogle
utjecati na izvedbu i kvalitetu predmetnih radova mora pravovremeno
izvjestiti naručioca i nadzornog inženjera upisom u građevinski dnevnik
kako bi se nedostaci otklonili.
Sve dimenzije za za izradu pojedinih elemenata kao npr. Točne dimenzije
limenih opšava izvoditelj radova je dužan provjeriti na licu mjesta prije izrade.
Prilikom izvođenja radova treba osigurati siguran i slobodan prolaz stanarima
i ostalim do ulaza u građevinu. Postavljanjem adekvatne zaštitne ograde
treba onemogučiti pristup nezaposlenih na gradilište.
Sve postojeće dijelove objekta na kojima se radovi ne izvode zaštititi od
oštećivanja prilikom izvođenja radova predviđenih ovim troškovnikom.
Izvođač može započeti s radovima tek nakon što ponuđene cijene ponuđača
radova budu prihvačene i ugovorene sa naručiocem. Ukoliko izvođač
propusti postupiti po navedenom ili bilo kojim uputama i uvjetima ovog
troškovnika, odnosno izvede ugovorene radove mimo danih uputstva,
snosit će sve troškove i posljedice koje bi iz tog proizašle.
Nakon izvođenja ugovorenih radova okoliš objekta sanirati u smislu da se
poprave sva eventualna oštećenja nastala prilikom izvođenja ugovorenih
radova. Isto se odnosi i na moguća oštećenja već ugrađene limarije,
stolarije, popločenih i asfaltiranih dijelova okoliša građevine na kojoj se
radovi izvode.
Ponuđač se obavezuje da prije isticanja ponude pregleda zgradu u kojoj se
radovi izvode, a naročitu pažnju treba obratiti na stavke ( ukoliko ih ima )
koje se nude u paušalnom iznosu.