## List1
TROŠKOVNIK RADOVA ZA SANACIJU RAVNOG KROVA SA TOPLINSKIM IZOLACIJOM STAMBENE ZGRADE U ULICI ANDRIJE HEBRANGA br. 18 b
1. | Demontaža okapnog opšava i opšava parapeta od pocinčanog lima sa spuštanjem na zemlju. |  |  | m1 | 72
2. | Rasjecanje postojeće folije mjestimično zbod boljeg kontakta termoizolacije sa podlogom. |  |  | m2 | 240
3. | Betoniranje parapeta izmežu već postojećih parapeta iznad ravnog krova betonom klase c 25/30 u dvostarnoj oplati veličine 12x18 cm. U podlogu izvršiti sidrenje rebrastim šipkama promjera 8 mm dubine 15 cm na razmaku 10 cm. Nakon sidrenja horizontalno povezati ankere sa dvije šipke promjera 8 mm.
| beton |  |  | m3 | 2.16
| oplata |  |  | m2 | 28.8
| željezo |  |  | kg | 130
4. | Dobava i postavljanje geotekstila kvalitete 300 g/m2 koji se postavlja na podlogu postojeće hidroizolacije a ispod nove hidroizolacije od PVC voala sa preklopom 10 cm |  |  | m2 | 260
5. | Dobava i postavljanje toplinske izolacije tvrdim pločama kamene vune debljine 15cm (10+5 cm). |  |  | m2 | 240
6. | Dobava materijala i izrada hidroizolacije iz sintetičke foljije na bazi mekog PVC armiranog staklenim voalom otpornog na UV zrake tipa Sikaplan 15 G proizvođača Sika Švicarska. Trake se polažu na sloj geotekstila iz stavke 3. i spajaju toplinskim ili kemijskim putem u širini spoja 40 mm a na detaljim ai spojevima učvršćuju u podlogu plastificiranim limovima i hermetiziraju poliuetanskim tiokolnim kitom |  |  | m2 | 260
7. | Dobava materijala i izrada vertikalne hidroizolacije visine 30 cm od horizontalne plohe |  |  | m1 | 36
8. | Dobava materijala i postavljanje "Putz" letvica izrađenih iz plastificiranih limova razvijene širine 7,5 cm. Letvice se postavljaju na vertikalne dijelove i prodore kroz krov kao što su dimnjaci, ventilacije i svjetlarnici. Spoj letvice i zida se brtvi poliuretanskim tiololnim kitom. |  |  | m1 | 36
9. | Izrada i postavljanje okapnog opšava plastificiranim limom limom razvijene širine 25 cm |  |  | m1 | 91
10. | Dobava i ugradnja tipskih odzračnika prema uputama proizvođača 1 kom/25-30 m2 |  |  | kom | 8
11. | Izmjene horizontalnog odvoda krovne vode od slivnika do vertikale. Sastoji se od vađenja postojećeg slivnika, razbijanja svih slojeva ravnog krova do donje kote postojeće odvodne cijeci u dužini do 1,0 m, vađenje postojeće cijevi te dobava i postavljanje nove PVC cijevi promjera 110 mm i dva luka od 45 stupnjevate slivnika sa slivnom rešetkom
| a) dvostruki slivnik sa rešetkom |  |  | kom | 3
| b) izmjena instalacije |  |  | kom | 3
| c) zidarski popravak |  |  | kom | 3
12. | Izrada opšava postojećih okruglih nosača skele promjera 200 |  |  | kom | 14
13. | Sanacija zidova lift kućice, dimnjaka i ventilacija na način da se odstrane dotrajali dijelovi žbuke do čvrste podloge koja se mora temeljito otprašiti te izvršiti krpanje većih neravnina te izvršiti nanošenje fasadnog ljepila u u koji se utiskuje fasdna mrežica |  |  | m2 | 32
14. | Bojanje saniranih zidova ventilacija kvalitetnom fasadnom bojom u dva sloja ili do potpune pokrivenosti uz prethodnu impregnaciju podloge |  |  | m2 | 32
15. | Zamjena gromobranske instalacije gdje se uklanja stara iz FeZn trake te postavlja nova sa Al vodičima promjera 8 mm na PVC stopama i dodatnim podmetačima na foliji |  |  | m1 | 75
16. | Čišćenje gradilišta od sveg nekorisnog materijala sa spuštanjem na zemlju, utovarom na kamion i odvoz na odlagalište uz plaćanje takse za deponiranje
| a) utovar i odvoz |  |  | m3 | 0.5
| b) taksa za deponiranje |  |  | m3 | 0.5
17. | Nepredviđeni radovi koji se mogu pojaviti tijekom izvođenja a nisu se mogli predvidjeti sa ovim troškovnikom - 5 % od ukupnog zbroja svih radova |  |  |  | 0.05
UKUPNO
PDV 25 %
SVEUKUPNO