## troškovnik
TROŠKOVNIK RADOVA ZA SANACIJU TERASA STAMBENE ZGRADE U ULICI KRALJA ZVONIMIRA br. 3 I 3 a
Predmet ovog troškovnika je saniranje terasa (7 kom) od drugog do četvrtog kata s time da je prosječna visina dizanja materijala 11 m. Komunikacija radnika je kroz stanove dok se materijal diže sa vanjske strane objekta
1. | Razbijanje postojećih pločica zajedno s podlogom (cementni estrih s toplinskom izolacijom) do osnovne ploče. Sokl je izrađen iz pocinčanog lima te je i njega potrebno demontirati. U cijeni spuštanje otpadnog materijala, utovar, odvoz na deponij i zbrinjavanje
| opločenje s podlogom |  |  | m2 | 109
| limeni sokl |  |  | m1 | 128
| toplinska izolacija EPS 8 cm |  |  | m2 | 109
2. | Izrada hidroizolacije na osnovnoj betonskoj ploči varenim trakama debljine 4 mm (V 4) uz prethodni hladni premaz resitolom. Uza zid izvesti izolaciju u visini 20 cm
| pod |  |  | m2 | 109
| sokl |  |  | m1 | 128
3. | Dobava i izrada nove toplinske izolacije pločama EPS-a debljine 8 cm kvalitete 20 kg/m3. Iznad ploča postaviti PE foliju debljine 0,15 mm prije izrade cementnog estriha
| EPS 8 cm |  |  | m2 | 109
| PE folija |  |  | m2 | 109
4. | Izrada cementnog estriha debljine sloja 5-6 cm s dodatkom staklenih vlakna. Visina dizanja materijala 15 m |  |  | m2 | 109
5. | Izrada dvokomponentne polimercementne hidroizolacije kvalitete kao Murexin ili jednakovrijedna. U visini 10 cm izvesti izolaciju sokla sa ugradnjom tipske kutne mrežice
| pod |  |  | m2 | 109
| sokl |  |  | m1 | 128
6. | Dobava materijala i izrada opločenja vanjske terase kvalitetnim vanjskim pločicama na fleksibilno ljepilo. Uz zidove terase izvesti sokl a rezanim ili tipskim pločicama visine do 15 cm
| pod |  |  | m2 | 109
| sokl |  |  | m1 | 128
7. | Zamjena PVC odvodnih cijevi promjera 75 mm i 100 mm na svakoj terasi koje se nalaze u stanovima ispod terasa i obložene gipskartonskim pločama
| demontaža i zatvaranje gk ploča |  |  | m2 | 7
| cijevi 100 mm |  |  | m1 | 7
| cijevi 75 mm |  |  | m1 | 7
8. | Demontaža postojeće te dobava i postavljanje nove "Rigalice" izrađenih iz tvrdog PVC-a. Nakon ugradnje izvršiti zidarsku obradu oko cijevi |  |  | kom | 7
9. | Popravak zidne obloge nakon postavljanja pločica sa potrebnim dožbukavanjem i bojanjem fasadnom bojom u visini do 10 cm |  |  | m1 | 128
10. | Čišćenje gradilišta i odvoz nekorisnog materijala na deponij |  |  | paušal
11. | Nepredviđeni radovi u iznosu 5 % ukupnog zbroja radova
UKUPNO
PDV 25 %
SVEUKUPNO

## naaslovna
INKASATOR d.o.o.
Trg Josipa Broza 4
47 000 K A R L O V A C
| Naručitelj: | SUVLASNICI STAMBENE ZGRADE
KRALJA ZVONIMIRA 3 I 3A
47000 KARLOVAC
| Građevina: | SANACIJA TERASA
KRALJA ZVONIMIRA 3 I 3A
47000 KARLOVAC
T R O Š K O V N I K
građevinsko - obrtničkih radova
T - 085/2021 - ZP
U Karlovcu, rujan 2021. g .
Željko Perak, građ.teh.
OPĆI I TEHNIČKI UVJETI:
Za izvođenje radova, ukoliko nije drugačije navedeno mjerodavni su tehnički
propisi, standardi i građevinske norme, te propisi o zaštiti na radu.
U jediničnu cijenu predmetnih radova uključeni su:
¤ | svi potrebni materijali, dostava na gradilište
¤ | horizontalni i vertikalni transporti na gradilištu do mjesta ugradnje
¤ | rad i svi pomočni radovi (npr. Utovar,istovar,skladištenje,itd.)
¤ | kompletna montaža i ugradba
¤ | eventualno potrebne radne skele s montažom i demontažom izuzev
fasadne skele
¤ | troškovi uređenja radilišta i dovođenje istog u prvobitno stanje
¤ | troškovi zaštite na radu pri izvođenju predmetnih radova
Za sve ugrađene materijale izvođač je dužan pribaviti potrebne potvrde
sukladnosti.
Izvođač je dužan sve radove izvesti solidno, ispravno prema opisu u
pojedinoj stavki troškovnika.
Prije početka radova izvođač je dužan pregledati samo gradilište, objekt,
teren i slićno, te ukoliko ustanovi da na predhodnim radovima ima nekih
nedostataka ili grešaka, bilo u pogledu materijala ili izvedbe, a koje bi mogle
utjecati na izvedbu i kvalitetu predmetnih radova mora pravovremeno
izvjestiti naručioca i nadzornog inženjera upisom u građevinski dnevnik
kako bi se nedostaci otklonili.
Sve dimenzije za za izradu pojedinih elemenata kao npr. Točne dimenzije
limenih opšava izvoditelj radova je dužan provjeriti na licu mjesta prije izrade.
Prilikom izvođenja radova treba osigurati siguran i slobodan prolaz stanarima
i ostalim do ulaza u građevinu. Postavljanjem adekvatne zaštitne ograde
treba onemogučiti pristup nezaposlenih na gradilište.
Sve postojeće dijelove objekta na kojima se radovi ne izvode zaštititi od
oštećivanja prilikom izvođenja radova predviđenih ovim troškovnikom.
Izvođač može započeti s radovima tek nakon što ponuđene cijene ponuđača
radova budu prihvačene i ugovorene sa naručiocem. Ukoliko izvođač
propusti postupiti po navedenom ili bilo kojim uputama i uvjetima ovog
troškovnika, odnosno izvede ugovorene radove mimo danih uputstva,
snosit će sve troškove i posljedice koje bi iz tog proizašle.
Nakon izvođenja ugovorenih radova okoliš objekta sanirati u smislu da se
poprave sva eventualna oštećenja nastala prilikom izvođenja ugovorenih
radova. Isto se odnosi i na moguća oštećenja već ugrađene limarije,
stolarije, popločenih i asfaltiranih dijelova okoliša građevine na kojoj se
radovi izvode.
Ponuđač se obavezuje da prije isticanja ponude pregleda zgradu u kojoj se
radovi izvode, a naročitu pažnju treba obratiti na stavke ( ukoliko ih ima )
koje se nude u paušalnom iznosu.