## troškovnik
TROŠKOVNIK RADOVA ZA IZRADU TOPLINSKE FASADE
STAMBENE ZGRADE V. MAČEKA br. 15 b
1. | Izrada i demontaža fasadne skele pročelja stambene zgrade koja se postavlja za potrebe izrade toplinske ovojnice. Skela se postavlja na 30 cm udaljenosti od objekta a posebnu pažnju posvetiti izradi tunela iznad ulaza u poslovne prostore. U zoni pješačkog prometovanja potrebno je zaštititi oštre dijelove. Sa vanjske strane se postavlja juteno zaštitno platno po cijeloj površini. U cijeni predvidjeti izradu projekta skele.
|  |  |  | m2 | 660
2. | Priprema podloge za ljepljenje ploča EPS na način da se odstrane svi slabodržeći dijelovi žbuke i završne boje te se sa cijele površine odstrane sve čestice prašine i drugih nečistoća. Nakon toga potrebno je cjelokupnu površinu isprati vodom pod pritiskom te nakon sušenja premazati sa sredstvom za impregnaciju koje se mora sušiti najmanje 24 sata. U cijeni predvidjeti i zaštitu svih dijelova koji se ne obrađuju
|  |  |  | m2 | 748
3. | Dobava i postavljanje ploča EPS debljine 10 cm kvalitete 20 kg/m3 koje se lijepe fasadnim ljepilom a sastavni dio su fasadnog sustava. Nakon sušenja ploče se tiplaju odgovarajućim tiplama PVC. Na sve uglove se postavlja tipski kutni profil sa mrežicom a na spoj vertikalne i horizontalne plohe tipski okapni PVC profil. Nakon toga na postavljeni stiropor se nanosi nazubljenim gleterom sloj fasadnog ljepila u koji se utiskuje fasadna alkalno otporna tekstilno staklena mrežica kvalitete minimalno 160 g/m2. Nakon sušenja od najmanje 24 sata nanosi se još jedan sloj ljepila koji se pažljivo zaglađuje a po potrebi nakon sušenja i brusi da bi podloga bila kvalitetna za prihvat završnog sloja.
|  |  |  | m2 | 748
4. | Dobava materijala i izrada završnog fasadnog sloja sa akrilatnom žbukom zrnate strukture granulacije 1,5 ili 2 mm kvalitete ka Baumit Granopor ili jednakovrijedan u tonu po izboru Naručitelja ali u skladu sa postojećim tonovima. Prije nanošenja završnog sloja cjelokupna površina se temeljito premazuje sa sredstvom za impregnaciju.
|  |  |  | m2 | 748
5. | Obrada dijelova pročelja koji nisu u dodiru sa grijanim površinama na način da se najprije odstrane svi slabodržeći dijelovi i izvrše eventualna potkrpavanja. Cjelokupna površina se premazuje sredstvom za impregnaciju koje je obavezno dio sustava sa kojim se izvodi toplinska ovojnica. Nakon sušenja nanosi se nazubljenim gleterom sloj fasadnog ljepila u koji se utiskuje tekstilno staklena alkalno otporna fasadna mrežica minimalne kvalitete 160 g/m2. nakon sušenja prvog sloja nanosi se drugi sloj koji se pažljivo zaglađuje a po potrebi i brusi kako bi podloga za prihvat završnog sloja bila kvalitetna. Na tako obrađenu podlogu vrši se premaz sredstvom za impregnaciju i nakon sušenja od 24 sata nanosi se završni sloj akrilata zrnate strukture granulacije 1,5 ili 2 mm
|  |  |  | m2 | 56
6. | Oblaganje sokla objekta pločama stirodura d= 5 cmkvalitete 30 kg/m3 na koji se nanosi dva sloja fasadnog ljepila gdje se u prvi sloj utiskuje tekstilno staklena mrežica. Drugi sloj je potrebno pažljivo zagladiti za prihvat završnog sloja Mosaik Top. |  |  | m2 | 23
7. | Izrada završnog sloja tankoslojnom žbukom izrađenom od obojenog kvarca kvalitete kao Baumit Mosaik Top ili jednakovrijedan uz prethodnu impregnaciju u tonu prema odabiru Naručitelja |  |  | m2 | 23
8. | Demontaža postjećih te izrada i postavljanje novih prozorskih klupica izrađenih iz aluminijskog plastificiranog lima 1,5 mm s bočnim tipskim PVC profilom razvijene širine do 45 cm. Klupice se postavljaju prija nanošenja završnog sloja ljepila a izmjera se uzima nakon postavljanje stiropora uzimajući u obzir debljinu ploča EPS.
|  |  |  | m1 | 76
9. | Zamjena okapnica balkona i lođa izrađenih iz pocinčanog lima gdje je potrebno odrezati na mjestu spoja sa podlogom te izraditi novi okapni opšav razvijene širine do 20 cm |  |  | m1 | 58
10. | Ličenje ograde balkona na već posstojeći nalič gdje je potrebno izvršiti brušenje stare boje i uklanjanje eventualne korozije te izveršiti dvostruki premaz završno dekorativnom bojom za metal |  |  | m1 | 58
11. | Demontaža pleksiglas valovitih ploča sa ograda balkona i lođa te dobava i postavljanje ploča eloksana debljine 16 mm otpornog na UV zrake i visoke temperature. |  |  | m2 | 48
12. | Postavljanje ploča EPS-a debljine 5 cm na strop garaža i spremišta suterena uz pripremu podloge gdje je potrebno izvršiti struganje boje do čvrste podloge. Nakon struganja izvršiti temeljito otprašivanje i izvršiti premazivanje sredstvom za impregnaciju. Ploče Eps-a nakon sušenja se obrađuju sa dva sloja ljepila i staklenom mrežicom. Završni sloj ljepila se filca jer se nakon sušenja vrši bojanje disperzijskom bojom
| EPS 5 cm sa ljepilom i mrežicom |  |  | m2 | 140
| bojanje |  |  | m2 | 140
13. | Zahvat na ogradama drvarni gdje treba ukloniti vertikalne letvice 5x3 cm u gornjem dijelu dužine 40 cm i dodati još jednu horizontalnu letvu 5x8 cm na strop. Nakon toga izvršiti skraćivanja demontiranih letvi i ponono postaviti na istu poziciju
| demontaža i vraćanje vertikalnih letvi |  |  | m1 | 32
| dodatak horizontalne letve 5x8 cm |  |  | m1 | 32
14. | Demontaža stropnih lampi gdje je potrebno demontirati lampe prije izvođenja radova te vratiti na istu poziciju nakon završetka oblaganja stropa uz potrebno produženje elektro vodiča |  |  | kom | 16
15. | Čišćenje gradilišta i odvoz nekorisnog materijala na odlagalište i plaćanje takse za deponiranje
pšl
16. | Nepredviđeni radovi koji se mogu pojaviti tijekom izvođenja a nisu predviđeni ovim troškovnikom u iznosu 5 % ukupnog zbroja radova
UKUPNO
PDV 25 %
SVEUKUPNO

## naslovna
INKASATOR d.o.o.
Trg Josipa Broza 4
47 000 K A R L O V A C
| Naručitelj: | SUVLASNICI STAMBENE ZGRADE
VLADKA MAČEKA 15 B
47000 KARLOVAC
| Građevina: | IZRADA TOPLINSKE FASADE
VLADKA MAČEKA 15 B
47000 KARLOVAC
T R O Š K O V N I K
građevinsko - obrtničkih radova
T - 079/2021 - ZP
U Karlovcu, rujan 2021. g .
Željko Perak, građ.teh.
OPĆI I TEHNIČKI UVJETI:
Za izvođenje radova, ukoliko nije drugačije navedeno mjerodavni su tehnički
propisi, standardi i građevinske norme, te propisi o zaštiti na radu.
U jediničnu cijenu predmetnih radova uključeni su:
¤ | svi potrebni materijali, dostava na gradilište
¤ | horizontalni i vertikalni transporti na gradilištu do mjesta ugradnje
¤ | rad i svi pomočni radovi (npr. Utovar,istovar,skladištenje,itd.)
¤ | kompletna montaža i ugradba
¤ | eventualno potrebne radne skele s montažom i demontažom izuzev
fasadne skele
¤ | troškovi uređenja radilišta i dovođenje istog u prvobitno stanje
¤ | troškovi zaštite na radu pri izvođenju predmetnih radova
Za sve ugrađene materijale izvođač je dužan pribaviti potrebne potvrde
sukladnosti.
Izvođač je dužan sve radove izvesti solidno, ispravno prema opisu u
pojedinoj stavki troškovnika.
Prije početka radova izvođač je dužan pregledati samo gradilište, objekt,
teren i slićno, te ukoliko ustanovi da na predhodnim radovima ima nekih
nedostataka ili grešaka, bilo u pogledu materijala ili izvedbe, a koje bi mogle
utjecati na izvedbu i kvalitetu predmetnih radova mora pravovremeno
izvjestiti naručioca i nadzornog inženjera upisom u građevinski dnevnik
kako bi se nedostaci otklonili.
Sve dimenzije za za izradu pojedinih elemenata kao npr. Točne dimenzije
limenih opšava izvoditelj radova je dužan provjeriti na licu mjesta prije izrade.
Prilikom izvođenja radova treba osigurati siguran i slobodan prolaz stanarima
i ostalim do ulaza u građevinu. Postavljanjem adekvatne zaštitne ograde
treba onemogučiti pristup nezaposlenih na gradilište.
Sve postojeće dijelove objekta na kojima se radovi ne izvode zaštititi od
oštećivanja prilikom izvođenja radova predviđenih ovim troškovnikom.
Izvođač može započeti s radovima tek nakon što ponuđene cijene ponuđača
radova budu prihvačene i ugovorene sa naručiocem. Ukoliko izvođač
propusti postupiti po navedenom ili bilo kojim uputama i uvjetima ovog
troškovnika, odnosno izvede ugovorene radove mimo danih uputstva,
snosit će sve troškove i posljedice koje bi iz tog proizašle.
Nakon izvođenja ugovorenih radova okoliš objekta sanirati u smislu da se
poprave sva eventualna oštećenja nastala prilikom izvođenja ugovorenih
radova. Isto se odnosi i na moguća oštećenja već ugrađene limarije,
stolarije, popločenih i asfaltiranih dijelova okoliša građevine na kojoj se
radovi izvode.
Ponuđač se obavezuje da prije isticanja ponude pregleda zgradu u kojoj se
radovi izvode, a naročitu pažnju treba obratiti na stavke ( ukoliko ih ima )
koje se nude u paušalnom iznosu.