## List1
TROŠKOVNIK RADOVA ZA SANACIJU BALKONA I PODGLEDA SPREMIŠTA I GARAŽA
1. | Ličenje ograde balkona na već postojeći nalič gdje je potrebno izvršiti brušenje stare boje i uklanjanje eventualne korozije te izveršiti dvostruki premaz završno dekorativnom bojom za metal |  |  | m1 | 58
2. | Demontaža pleksiglas valovitih ploča sa ograda balkona i lođa te dobava i postavljanje ploča eloksana debljine 16 mm otpornog na UV zrake i visoke temperature. |  |  | m2 | 48
3. | Demontaža pleksiglas valovitih ploča sa ograda balkona i lođa te dobava i postavljanje ploča trapeznog lima u boji po odabiru Investitora. |  |  | m2 | 48
4. | Postavljanje ploča EPS-a debljine 5 cm na strop garaža i spremišta suterena uz pripremu podloge gdje je potrebno izvršiti struganje boje do čvrste podloge. Nakon struganja izvršiti temeljito otprašivanje i izvršiti premazivanje sredstvom za impregnaciju. Ploče Eps-a nakon sušenja se obrađuju sa dva sloja ljepila i staklenom mrežicom. Završni sloj ljepila se filca jer se nakon sušenja vrši bojanje disperzijskom bojom
| EPS 5 cm sa ljepilom i mrežicom |  |  | m2 | 140
| bojanje |  |  | m2 | 140
5. | Zahvat na ogradama drvarni gdje treba ukloniti vertikalne letvice 5x3 cm u gornjem dijelu dužine 40 cm i dodati još jednu horizontalnu letvu 5x8 cm na strop. Nakon toga izvršiti skraćivanja demontiranih letvi i ponono postaviti na istu poziciju
| demontaža i vraćanje vertikalnih letvi |  |  | m1 | 32
| dodatak horizontalne letve 5x8 cm |  |  | m1 | 32
6. | Demontaža stropnih lampi gdje je potrebno demontirati lampe prije izvođenja radova te vratiti na istu poziciju nakon završetka oblaganja stropa uz potrebno produženje elektro vodiča |  |  | kom | 16
7. | Čišćenje gradilišta i odvoz nekorisnog materijala na odlagalište i plaćanje takse za deponiranje
pšl
8. | Nepredviđeni radovi koji se mogu pojaviti tijekom izvođenja a nisu predviđeni ovim troškovnikom u iznosu 5 % ukupnog zbroja radova
UKUPNO
PDV 25 %
UKUPNO

## List2
INKASATOR d.o.o.
Trg hrvatskih branitelja 4
47 000 K A R L O V A C
| Naručitelj: | SUVLASNICI STAMBENE ZGRADE
V. MAČEKA 15 A
47000 KARLOVAC
| Građevina: | SANACIJA OGRADA BALKONA I
IZOLACIJA STROPOVA SPREMIŠTA
V. MAČEKA 15 A
47000 KARLOVAC
T R O Š K O V N I K
građevinsko - obrtničkih radova
T - 082/2021 - ZP
U Karlovcu, rujan 2021. g .
Željko Perak, građ.teh.
OPĆI I TEHNIČKI UVJETI:
Za izvođenje radova, ukoliko nije drugačije navedeno mjerodavni su tehnički
propisi, standardi i građevinske norme, te propisi o zaštiti na radu.
U jediničnu cijenu predmetnih radova uključeni su:
¤ | svi potrebni materijali, dostava na gradilište
¤ | horizontalni i vertikalni transporti na gradilištu do mjesta ugradnje
¤ | rad i svi pomočni radovi (npr. Utovar,istovar,skladištenje,itd.)
¤ | kompletna montaža i ugradba
¤ | eventualno potrebne radne skele s montažom i demontažom izuzev
fasadne skele
¤ | troškovi uređenja radilišta i dovođenje istog u prvobitno stanje
¤ | troškovi zaštite na radu pri izvođenju predmetnih radova
Za sve ugrađene materijale izvođač je dužan pribaviti potrebne potvrde
sukladnosti.
Izvođač je dužan sve radove izvesti solidno, ispravno prema opisu u
pojedinoj stavki troškovnika.
Prije početka radova izvođač je dužan pregledati samo gradilište, objekt,
teren i slićno, te ukoliko ustanovi da na predhodnim radovima ima nekih
nedostataka ili grešaka, bilo u pogledu materijala ili izvedbe, a koje bi mogle
utjecati na izvedbu i kvalitetu predmetnih radova mora pravovremeno
izvjestiti naručioca i nadzornog inženjera upisom u građevinski dnevnik
kako bi se nedostaci otklonili.
Sve dimenzije za za izradu pojedinih elemenata kao npr. Točne dimenzije
limenih opšava izvoditelj radova je dužan provjeriti na licu mjesta prije izrade.
Prilikom izvođenja radova treba osigurati siguran i slobodan prolaz stanarima
i ostalim do ulaza u građevinu. Postavljanjem adekvatne zaštitne ograde
treba onemogučiti pristup nezaposlenih na gradilište.
Sve postojeće dijelove objekta na kojima se radovi ne izvode zaštititi od
oštećivanja prilikom izvođenja radova predviđenih ovim troškovnikom.
Izvođač može započeti s radovima tek nakon što ponuđene cijene ponuđača
radova budu prihvačene i ugovorene sa naručiocem. Ukoliko izvođač
propusti postupiti po navedenom ili bilo kojim uputama i uvjetima ovog
troškovnika, odnosno izvede ugovorene radove mimo danih uputstva,
snosit će sve troškove i posljedice koje bi iz tog proizašle.
Nakon izvođenja ugovorenih radova okoliš objekta sanirati u smislu da se
poprave sva eventualna oštećenja nastala prilikom izvođenja ugovorenih
radova. Isto se odnosi i na moguća oštećenja već ugrađene limarije,
stolarije, popločenih i asfaltiranih dijelova okoliša građevine na kojoj se
radovi izvode.
Ponuđač se obavezuje da prije isticanja ponude pregleda zgradu u kojoj se
radovi izvode, a naročitu pažnju treba obratiti na stavke ( ukoliko ih ima )
koje se nude u paušalnom iznosu.