## troškovnik
TROŠKOVNIK RADOVA ZA SANACIJU KOSOG KROVA U
ULICI KRALJA ZVONIMIRA br. 3 i 3 a
Krovna ploha se nalazi na visini 14 m od tla i blagog je nagiba cca 20 %. Pokrov je od bitumenske šindre pa je troškovnikom predviđena dogradnja izolacijom Termo top, paropropusnom folijom kontra letvama, letvama i pokrovom od profiliranog lima. Skela nije predviđenaosim stupa za dizanje materijala pa je te elemente potrebno imati u vidu kod izrade kalkulacije.
I/ DEMONTAŽE I RUŠENJA
1. | Demontaža gromobranske instalacije sa ploha kosog krova sa spuštanjem na zemlju |  |  | m1 | 160
2. | Demontaža opšava ventilacija od pocinčanog lima sa spuštanjem na zemlju
|  |  |  | kom | 18
3. | Demontaža daske zajedno sa bitumenskom šindrom oko ventilacije gdje je uočeno procurivanje tj. Došlo je do trulosti i propadanja daske
|  |  |  | m2 | 2
Demontaža horizontalnih žljebova, zabatnih i okapnih opšava sa spuštanjem na zemlju i odlaganjem na gradilišni deponij
4.
|  |  |  | m1 | 120
5. | Demontaža krovnih prozora zajedno sa pripadajućim opšavom i spuštanjem na gradilišni deponij
|  |  |  | kom | 4
I/ UKUPNO:
II/ TESARSKI I KROVOPOKRIVAČKI RADOVI
1. | Izrada dijela skele za potrebe dizanja materijala |  |  | m2 | 84
2. | Dobava i postavljanje parapropusne folije kvalitete 160 g/m2 |  |  | m2 | 550
3. | Dobava i postavljanje kamene vune debljine 12 cm kvalitete "Termotop" prolaza topline λ=0,035 W/m2K |  |  | m2 | 550
4. | Dobava materijala i postavljanje kontraletvi izrađenih iz jelove građe 2. klase presjeka 8x5 cm. Kontraletve se postavljaju po rogovima razmaka 80 cm a letve na razmak 50 cm. Letve moraju biti prosušene i i zaštićene fungicidnim premazom
|  |  |  | m2 | 550
5. | Dobava materijala i postavljanje krovnih letvi presjeka 5x4 cm na razmak 50 cm koje moraju biti prosušene i premazane fungicidnim sredstvom. |  |  | m2 | 550
6. | Dobava materijala i ploha trapeznim pocinčanim limom u crvenoj boji T-40/250.
|  |  |  | m2 | 550
7. | Dobava i postavljanje sljemenjaka izrađenih iz lima kvalitete kao i pokrov razvijene širine 70 cm.
|  |  |  | m1 | 33
8. | Dobava i postavljanje krovnog prozora 66x98 cm ustakljenog staklom IZO sa premazom Low-e u kompletu sa pripadajućim opšavom kvalitete kao Roto, Velux ili jednakovrijedan proizvod. Prozor mora ugraditi izvođač koji ima ovlaštenje proizvođača kako bi garancija bila pravovaljana. U cijeni predvidjeti eventualnu obradu špaleta |  |  | kom | 4
9. | Čišćenje gradilišta i odvoz nekorisnog materijala na odlagalište. U cijeni predvidjeti i taksu za deponiranje
pšl
II UKUPNO:
III/ LIMARSKI RADOVI:
1. | Izrada i postavljanje visećeg horizontalnog žljeba izrađenog iz pocinčanog lima u boji razvijene širine 45 cm
| žljeb |  |  | m1 | 65
| sabirni kotlić |  |  | kom | 6
| vertikalna odvodna cijev |  |  | m1 | 72
2. | Izrada zabatnog opšava izrađenog iz pocinčanog lima u boji razvijene širine 45 cm |  |  | m1 | 36
3. | Izrada i postavljanje linijskih snjegobrana izrađenih iz pocinčanig lima u boji razvijene širine 20 cm
|  |  |  | m1 | 256
4. | Izrada i postavljanje opšava vertikalnih ventilacijskih cijevi promjera 100 mm izrađenog iz pocinčanog lima u boji.
|  |  |  | kom | 2
5. | Izrada i postavljanje opšava ventilacijski obzida izrađenog iz pocinčanog lima u boji razvijene širine 50 cm |  |  | m1 | 70
6. | Izrada i postavljanje zaustavljivača vodeizrađenog iz pocinčanog lima u boji razvijene širine 25 cm
|  |  |  | m1 | 40
7. | Izrada i postavljanje perforiranog lima koji zatvara zračni prostor spriječava ulazak ptica izrađenog iz pocinčanog lima u boji razvijene širine 15 cm |  |  | m1 | 66
8. | Izrada i postavljanje opšava za zaustavljanje vode prije ulaska u horizontalni žljeb izrađenog od pocinčanog lima u boji razvijene širine do 25 cm |  |  | m1 | 66
9. | Sanacija zidova ventilacija na način da se odstrane svi slabodržeći dijelovi do čvrste podloge a nakon toga se postve ploče kamene vune debljine 5 cm te se obrade sa dva sloja fasadnog ljepila i mrežicom te završno nanijeti sloj akrilata granulacije 1,5 mm |  |  | m2 | 60
III/ UKUPNO:
IV/ GROMOBRAN
1. | Izrada instalacije gromobrana po novoizrađenom pokrovu Al vodičima promjera 8 mm na nosačima za limeni pokrov.
|  |  |  | m1 | 160
IV/ UKUPNO:
REKAPITULACIJA:
I/ DEMONTAŽE I RUŠENJA
II/ TESARSKI I KROVOPOKRIVAČKI RADOVI
III/ LIMARSKI RADOVI
IV/ GROMOBRANSKA INSTALACIJA
V/ NEPREDVIĐENI RADOVI 5 %
UKUPNO:
PDV 25%
SVEUKUPNO:

## naslovna
INKASATOR d.o.o.
Trg Josipa Broza 4
47 000 K A R L O V A C
| Naručitelj: | SUVLASNICI STAMBENE ZGRADE
KRALJA ZVONIMIRA 3 I 3A
47000 KARLOVAC
| Građevina: | SANACIJA KOSOG KROVA
KRALJA ZVONIMIRA 3 I 3A
47000 KARLOVAC
T R O Š K O V N I K
građevinsko - obrtničkih radova
T - 084/2021 - ZP
U Karlovcu, rujan 2021. g .
Željko Perak, građ.teh.