## troškovnik
TROŠKOVNIK RADOVA ZA IZRADU TOPLINSKE FASADE STAMBENE ZGRADE U ULICI IVANA MEŠTROVIĆA br. 2
1. | Izrada i demontaža fasadne skele pročelja stambene zgrade koja se postavlja za potrebe izrade toplinske ovojnice. Skela se postavlja na 30 cm udaljenosti od objekta a posebnu pažnju posvetiti izradi tunela iznad ulaza u poslovne prostore. U zoni pješačkog prometovanja potrebno je zaštititi oštre dijelove. Sa vanjske strane se postavlja juteno zaštitno platno po cijeloj površini. U cijeni predvidjeti izradu projekta skele.
|  |  |  | m2 | 730
2. | Otucanje dotrajale žbuke sa površina pročelja sa temeljitim otprašivanjem. Predviđena količina 10 % površine. |  |  | m2 | 64
3. | Priprema podloge za ljepljenje ploča EPS na način da se odstrane svi slabodržeći dijelovi žbuke i završne boje te se sa cijele površine odstrane sve čestice prašine i drugih nečistoća. Nakon toga potrebno je cjelokupnu površinu premazati sa sredstvom za impregnaciju koje se mora sušiti najmanje 24 sata. U cijeni predvidjeti i zaštitu svih dijelova koji se ne obrađuju
|  |  |  | m2 | 640
4. | Dobava i postavljanje ploča EPS debljine 14 cm kvalitete 20 kg/m3 koje se lijepe fasadnim ljepilom a sastavni dio su fasadnog sustava. Nakon sušenja ploče se tiplaju odgovarajućim tiplama PVC. Na sve uglove se postavlja tipski kutni profil sa mrežicom a na spoj vertikalne i horizontalne plohe tipski okapni PVC profil. Nakon toga na postavljeni stiropor se nanosi nazubljenim gleterom sloj fasadnog ljepila u koji se utiskuje fasadna alkalno otporna tekstilno staklena mrežica kvalitete minimalno 160 g/m2. Nakon sušenja od najmanje 24 sata nanosi se još jedan sloj ljepila koji se pažljivo zaglađuje a po potrebi nakon sušenja i brusi da bi podloga bila kvalitetna za prihvat završnog sloja.
|  |  |  | m2 | 575
5. | Dobava materijala i izrada završnog fasadnog sloja sa akrilatnom žbukom zrnate strukture granulacije 1,5 ili 2 mm kvalitete ka Baumit Granopor ili jednakovrijedan u tonu po izboru Naručitelja ali u skladu sa postojećim tonovima. Prije nanošenja završnog sloja cjelokupna površina se temeljito premazuje sa sredstvom za impregnaciju.
|  |  |  | m2 | 618
6. | Obrada dijelova pročelja koji nisu u dodiru sa grijanim površinama na način da se najprije odstrane svi slabodržeći dijelovi i izvrše eventualna potkrpavanja. Cjelokupna površina se premazuje sredstvom za impregnaciju koje je obavezno dio sustava sa kojim se izvodi toplinska ovojnica. Nakon sušenja nanosi se nazubljenim gleterom sloj fasadnog ljepila u koji se utiskuje tekstilno staklena alkalno otporna fasadna mrežica minimalne kvalitete 160 g/m2. nakon sušenja prvog sloja nanosi se drugi sloj koji se pažljivo zaglađuje a po potrebi i brusi kako bi podloga za prihvat završnog sloja bila kvalitetna. Na tako obrađenu podlogu vrši se premaz sredstvom za impregnaciju i nakon sušenja od 24 sata nanosi se završni sloj akrilatne žbuke zrnate strukture granulacije 1,5 ili 2 mm kvalitetete kao Granopor Top ili jednakovrijedan.
|  |  |  | m2 | 90
7. | Dobava i postavljanje ploča kamene vune debljine 14 cm iznad prozora 2. kata i 4. kata u širini 50 cm. Na ploče se nanosi kontaktni sloj fasadnog ljepila te nakon sušenja još dva sloja gdje se u prvi sloj utiskuje fasadna tekstilno staklena mrežica |  |  | m2 | 45
8. | Dobava i postavljanje ploča tvrdog stiropora (stirodur) kvalitete 30 kg/m2 na sokl objekta. Nakon sušenja izvršiti tiplanje i nanošenje dvostrukog sloja ljepila sa mrežicom kao i u stavci 6. |  |  | m2 | 22
9. | Dobava materijala i nanošenje teraplasta na sokl uz prethodnu impregnaciju. Ton će odabrati investitor a prilagodit će se osnovnom tonu pročelja |  |  | m2 | 22
10. | Izrada i postavljanje prozorskih klupica izrađenih iz pocinčanog lima u boji razvijene širine do 45 cm. Klupice se postavljaju prija nanošenja završnog sloja ljepila a izmjera se uzima nakon postavljanje stiropora uzimajući u obzir debljinu ploča EPS. U cijeni predvidjeti demontažu postojećih.
|  |  |  | m1 | 90
11. | Zamjena okapnog opšava rubova balkona i lođa gdje treba demontirati postojeći dotrajali opšav te postaviti novi izrađen iz pocinčanog lima razvijene širine do 25 cm a spoj sa podlogom brtviti trajnoelastičnim poliuretanskim kitom |  |  | m1 | 58
12. | Obostrano ličenje metalnih ograda balkona i lođa na postojeći nalič. Podlogu potrebno brusiti i odstraniti slabodržeće čestice boje i korozije i nakon toga nanijeti dva sloja završne dekorativne boje u tonu koji je prilagođen postojećem |  |  | m2 | 58
13. | Izrada i postavljanje pocinčanog lima u boji trapeznog oblika okomito na ograde balkona i lođa a služe kao zaštita od pogleda |  |  | m2 | 49.6
14. | Dobava i postavljanje ploča EPS debljine 8 cm kvalitete 20 kg/m3 na podgled spremišta i garaža u suterenu koje se lijepe fasadnim ljepilom. Podlogu je potrebno pripremiti na način da se uklone sve slabodržeće čestice boje i nečistoće i nakon toga izvršiti impregnaciju podloge. Nakon toga na postavljene ploče EPS-a se nanosi nazubljenim gleterom sloj fasadnog ljepila u koji se utiskuje fasadna alkalno otporna tekstilno staklena mrežica kvalitete minimalno 160 g/m2. Nakon sušenja od najmanje 24 sata nanosi se još jedan sloj ljepila koji se pažljivo zaglađuje a po potrebi nakon sušenja i brusi da bi podloga bila kvalitetna za završno bojanje. |  |  | m2 | 140
15. | Bojanje obrađenih podgleda garaža i spremišta disperzijskom bojom u dva sloja ili do potpune pokrivenosti. |  |  | m2 | 140
16. | Demontaža stropnih svjetiljki te nakon izvršenih radova ponovna montaža uz potrebno produženje električnih vodiča |  |  | kom | 20
17. | Čišćenje gradilišta i odvoz nekorisnog materijala na odlagalište i plaćanje takse za deponiranje
pšl
18. | Nepredviđeni radovi koji nisu predviđeni ovim troškovnikom a mogu se pojaviti tijekom izvođenja u iznosu od 5 % ukupnog zbroja radova
UKUPNO
PDV 25 %
SVEUKUPNO

## naslovna
INKASATOR d.o.o.
Trg hrvatskih branitelja 4
47 000 K A R L O V A C
| Naručitelj: | SUVLASNICI STAMBENE ZGRADE
IVANA MEŠTROVIĆA 2
47000 KARLOVAC
| Građevina: | IZRADA TOPLINSKE FASADE
IVANA MEŠTROVIĆA 2
47000 KARLOVAC
T R O Š K O V N I K
građevinsko - obrtničkih radova
T - 094/2021 - ZP
U Karlovcu, listopad 2021. g .
Željko Perak, građ.teh.
OPĆI I TEHNIČKI UVJETI:
Za izvođenje radova, ukoliko nije drugačije navedeno mjerodavni su tehnički
propisi, standardi i građevinske norme, te propisi o zaštiti na radu.
U jediničnu cijenu predmetnih radova uključeni su:
¤ | svi potrebni materijali, dostava na gradilište
¤ | horizontalni i vertikalni transporti na gradilištu do mjesta ugradnje
¤ | rad i svi pomočni radovi (npr. Utovar,istovar,skladištenje,itd.)
¤ | kompletna montaža i ugradba
¤ | eventualno potrebne radne skele s montažom i demontažom izuzev
fasadne skele
¤ | troškovi uređenja radilišta i dovođenje istog u prvobitno stanje
¤ | troškovi zaštite na radu pri izvođenju predmetnih radova
Za sve ugrađene materijale izvođač je dužan pribaviti potrebne potvrde
sukladnosti.
Izvođač je dužan sve radove izvesti solidno, ispravno prema opisu u
pojedinoj stavki troškovnika.
Prije početka radova izvođač je dužan pregledati samo gradilište, objekt,
teren i slićno, te ukoliko ustanovi da na predhodnim radovima ima nekih
nedostataka ili grešaka, bilo u pogledu materijala ili izvedbe, a koje bi mogle
utjecati na izvedbu i kvalitetu predmetnih radova mora pravovremeno
izvjestiti naručioca i nadzornog inženjera upisom u građevinski dnevnik
kako bi se nedostaci otklonili.
Sve dimenzije za za izradu pojedinih elemenata kao npr. Točne dimenzije
limenih opšava izvoditelj radova je dužan provjeriti na licu mjesta prije izrade.
Prilikom izvođenja radova treba osigurati siguran i slobodan prolaz stanarima
i ostalim do ulaza u građevinu. Postavljanjem adekvatne zaštitne ograde
treba onemogučiti pristup nezaposlenih na gradilište.
Sve postojeće dijelove objekta na kojima se radovi ne izvode zaštititi od
oštećivanja prilikom izvođenja radova predviđenih ovim troškovnikom.
Izvođač može započeti s radovima tek nakon što ponuđene cijene ponuđača
radova budu prihvačene i ugovorene sa naručiocem. Ukoliko izvođač
propusti postupiti po navedenom ili bilo kojim uputama i uvjetima ovog
troškovnika, odnosno izvede ugovorene radove mimo danih uputstva,
snosit će sve troškove i posljedice koje bi iz tog proizašle.
Nakon izvođenja ugovorenih radova okoliš objekta sanirati u smislu da se
poprave sva eventualna oštećenja nastala prilikom izvođenja ugovorenih
radova. Isto se odnosi i na moguća oštećenja već ugrađene limarije,
stolarije, popločenih i asfaltiranih dijelova okoliša građevine na kojoj se
radovi izvode.
Ponuđač se obavezuje da prije isticanja ponude pregleda zgradu u kojoj se
radovi izvode, a naročitu pažnju treba obratiti na stavke ( ukoliko ih ima )
koje se nude u paušalnom iznosu.