## troškovnik
TROŠKOVNIK RADOVA ZA SANACIJU TERASE
STAMBENE ZGRADE U ULICI IVANA ZAJCA br. 8
Radovi se izvode na terasi dvorišnog dijela objekta visine cca 10 m. Transport materijala kroz stubište i dizanjem iz dvorišta. Predvidjeti otežani rad na dijelu terase iza ograde do 20 cm.
1. | Uklanjanje betonskih ploča i skupljanje rječnog agregata ispod istih u sloja cca 3-4 cm sa odlaganjem na terasi te vraćanje nakon izmjene izolacije postavljanjem na doir bez fuga sa dodatkom 20 % novih ploča. Agregat pročistiti od smeća prije postavljanja ploča.
|  |  |  | m2 | 79
| nove betonske ploče d=4 cm |  |  | m2 | 16
2. | Dobava, razastiranje i planiranje rječnog agregata 4-8 mm (dopuna postojećem agregatu |  |  | m3 | 2
3. | Dobava i postavljanje geotekstila kvalitete 300 g/m2 koji se postavlja na podlogu postojeće hidroizolacije a ispod nove hidroizolacije od PVC voala sa preklopom 10 cm
|  |  |  | m2 | 158
4. | Dobava materijala i izrada hidroizolacije iz sintetičke foljije na bazi mekog PVC armiranog staklenim voalom otpornog na mikroorganizme tipa "Bazeni" SGMA proizvođača Sika Švicarska. Trake se polažu na sloj geotekstila iz stavke 3. i spajaju toplinskim ili kemijskim putem u širini spoja 40 mm a na detaljim ai spojevima učvršćuju u podlogu plastificiranim limovima i hermetiziraju poliuetanskim tiokolnim kitom
|  |  |  | m2 | 79
5. | Dobava materijala i izrada vertikalne hidroizolacije visine 30 cm od horizontalne plohe |  |  | m1 | 22
6. | Dobava materijala i postavljanje "Putz" letvica izrađenih iz plastificiranih limova razvijene širine 7,5 cm. Letvice se postavljaju na vertikalne dijelove i prodore kroz krov kao što su dimnjaci, ventilacije i svjetlarnici. Spoj letvice i zida se brtvi poliuretanskim tiololnim kitom.
|  |  |  | m1 | 22
7. | Izrada okapnog opšava od kaširanog lima razvijene širine 30 cm |  |  | m1 | 21
8. | Izrada opšava stupića metalne ograde i metalnih kosnika |  |  | kom | 16
9. | Čišćenje gradilišta od sveg nekorisnog materijala sa spuštanjem na zemlju, utovarom na kamion i odvoz na odlagalište i zbrinjavanjem
paušal
10. | Nepredviđeni radovi koji se mogu pojaviti tijekom izvođenja a nisu se mogli predvidjeti sa ovim troškovnikom - 5 % od ukupnog zbroja svih radova |  |  |  | 0.05
UKUPNO:
PDV 25 %
SVEUKUPNO:

## naslovna
INKASATOR d.o.o.
Trg hrvatskih branitelja 4
47 000 K A R L O V A C
| Naručitelj: | SUVLASNICI STAMBENE ZGRADE
IVANA ZAJCA 8
47000 KARLOVAC
| Građevina: | SANACIJA TERASE
IVANA ZAJCA 8
47000 KARLOVAC
T R O Š K O V N I K
građevinsko - obrtničkih radova
T - 095/2021 - ZP
U Karlovcu, listopad 2021. g .
Željko Perak, građ.teh.
OPĆI I TEHNIČKI UVJETI:
Za izvođenje radova, ukoliko nije drugačije navedeno mjerodavni su tehnički
propisi, standardi i građevinske norme, te propisi o zaštiti na radu.
U jediničnu cijenu predmetnih radova uključeni su:
¤ | svi potrebni materijali, dostava na gradilište
¤ | horizontalni i vertikalni transporti na gradilištu do mjesta ugradnje
¤ | rad i svi pomočni radovi (npr. Utovar,istovar,skladištenje,itd.)
¤ | kompletna montaža i ugradba
¤ | eventualno potrebne radne skele s montažom i demontažom izuzev
fasadne skele
¤ | troškovi uređenja radilišta i dovođenje istog u prvobitno stanje
¤ | troškovi zaštite na radu pri izvođenju predmetnih radova
Za sve ugrađene materijale izvođač je dužan pribaviti potrebne potvrde
sukladnosti.
Izvođač je dužan sve radove izvesti solidno, ispravno prema opisu u
pojedinoj stavki troškovnika.
Prije početka radova izvođač je dužan pregledati samo gradilište, objekt,
teren i slićno, te ukoliko ustanovi da na predhodnim radovima ima nekih
nedostataka ili grešaka, bilo u pogledu materijala ili izvedbe, a koje bi mogle
utjecati na izvedbu i kvalitetu predmetnih radova mora pravovremeno
izvjestiti naručioca i nadzornog inženjera upisom u građevinski dnevnik
kako bi se nedostaci otklonili.
Sve dimenzije za za izradu pojedinih elemenata kao npr. Točne dimenzije
limenih opšava izvoditelj radova je dužan provjeriti na licu mjesta prije izrade.
Prilikom izvođenja radova treba osigurati siguran i slobodan prolaz stanarima
i ostalim do ulaza u građevinu. Postavljanjem adekvatne zaštitne ograde
treba onemogučiti pristup nezaposlenih na gradilište.
Sve postojeće dijelove objekta na kojima se radovi ne izvode zaštititi od
oštećivanja prilikom izvođenja radova predviđenih ovim troškovnikom.
Izvođač može započeti s radovima tek nakon što ponuđene cijene ponuđača
radova budu prihvačene i ugovorene sa naručiocem. Ukoliko izvođač
propusti postupiti po navedenom ili bilo kojim uputama i uvjetima ovog
troškovnika, odnosno izvede ugovorene radove mimo danih uputstva,
snosit će sve troškove i posljedice koje bi iz tog proizašle.
Nakon izvođenja ugovorenih radova okoliš objekta sanirati u smislu da se
poprave sva eventualna oštećenja nastala prilikom izvođenja ugovorenih
radova. Isto se odnosi i na moguća oštećenja već ugrađene limarije,
stolarije, popločenih i asfaltiranih dijelova okoliša građevine na kojoj se
radovi izvode.
Ponuđač se obavezuje da prije isticanja ponude pregleda zgradu u kojoj se
radovi izvode, a naročitu pažnju treba obratiti na stavke ( ukoliko ih ima )
koje se nude u paušalnom iznosu.