## troškovnik
TROŠKOVNIK RADOVA ZA IZRADU OSTATKA TOPLINSKE FASADE STAMBENE ZGRADE U ULICI M. VRHOVCA 3
OPĆI UVJETI
Prilikom izvođenja radova treba se pridržavati svih uputa proizvođača, kako u pripremi podloge, tako i u načinu pripreme, omjerima, vremenskim uvjetima i vremenskim razmacima nanošenja slojeva. Obveza izvoditelja je njega fasade i rad u granicama dozvoljenih atmosferskih prilika. U cijeni stavke i ugradba materijala, rabiciranje svih spojeva na mjestu promjene materijala, ugradnja odgovarajućih limenih profila na rubovima i spojevima različitih obrada, svi prateći radovi koji bez posebnog navođenja pripadaju ugovorenim radovima, te zaštita svih elemenata fasadne stolarije i bravarije. Grube neravnine izravnati žbukom VC60 /..... Temperatura podloge i zraka od +5°C do +30°C. Loši vremenski uvjeti nepovoljno utječu na kvalitetu radova. Ne smije se nanositi na osunčanoj plohi i za vjetrovita vremena, a na skelu obavezno postaviti zaslon protiv sunca i kiše.
Sve boje dogovoriti s projektantom, uz obvezno predočenje uzorka boje i obrade. Obveza je izvođača po završenoj ugradnji demontirati skelu i sav preostali pripadajući materijal, ambalažu i otpad sa zgrade, te investitoru predati završenu i očišćenu fazu predmetnog rada.
Na pročelju su postavljene vanjske klima jedinice koje vlasnici moraju demontirati te ponovno postaviti nakon sanacije pročelja
1. | Izrada i demontaža fasadne skele pročelja stambene zgrade koja se postavlja za potrebe izrade toplinske ovojnice. Skela se postavlja na 30 cm udaljenosti od objekta a posebnu pažnju posvetiti izradi tunela iznad ulaza u poslovne prostore. U zoni pješačkog prometovanja potrebno je zaštititi oštre dijelove. Sa vanjske strane se postavlja juteno zaštitno platno po cijeloj površini. Iznad ulaza izraditi zaštitni tunel
|  |  |  | m2 | 1680 | 0
3. | Priprema podloge za lijepljenje ploča kamene vune gdje treba odstraniti sve slabodržeće čestice te eventualno potkrpati veće neravnine. Nakon toga izvršiti premazivanje svih površina sredstvom za impregnaciju gdje je potrebno sušenje najmanje 24 sata prije početka lijepljenja EPS ploča |  |  | m2 | 1720 | 0
4. | Sanacija oštećenog dijele pročelja u širini 30 cm gdje treba odstraniti oštećenu žbuku do čvrste podloge te eventualno otkloniti ako postoje naslage korozije sa armature |  |  | m1 | 46 | 0
5. | Demontaža nadstrešnica ispred ljekarne i banke te nakon izvedenih radova ponovna montaža |  |  | kom | 2 | 0
6. | Demontaža dijela metalnih ograda gdje se izrezuje ispuna a vertikalni stupići ostaju kao sidra za budući zid od Itong blokova lođa sa spuštanjem na zemlju |  |  | m1 | 226 | 0
7. | Izrada tankoslojnog kontaktnog Etics pročeljnog sustava na zidove grijane zone tvrdim pločama mineralne vune klasificiranog sustava klase negorivosti A2-d1 što uključuje sljedeće slojeve
termoizolacijski sloj od tvrdih ploča kao Knauf FKD ili jednakovrijedan proizvod debljine 10 cm
tankoslojna polimercementna žbuka debljine 5 mm
završni dekorativni sloj od silikatne žbuke debljine 1,5 ili 2 mm
špalete vanjske širine cca 25 cm u debljini 2-4 cm zavisno od položaja stolarije
| mehaničko učvršćenje izvesti PVC pričvršnicama s čeličnim trnom u svemu prema uputama proizvođača. U cijenu uključiti ojačanje uglova te oko prozora i vrata. |  |  | m2 | 1720 | 0
8. | Zidanje zida debljine 10 cm Ytong blokovima u visini parapeta 90 cm na prednjem dijelu gdje je demontirana ograda. Na završetku zida izvesti armiranobetonski horizontalni serklaž presjeka 10x12 cm i na sredini vertikalni serklaž istog presjeka. Serklaž se armira s četiri komada betonskog željeza promjera 10 mm gdje je potrebno izvršiti sidrenje u zid sa svake strane u dubini najmanje 10 cm a kod vertikalnog serklaža sidrenje u pod.
| zid Ytong 12 cm |  |  | m2 | 226 | 0
| AB serklaž 8x12 cm |  |  | m1 | 226 | 0
| željezo betonsko 6-10 mm |  |  | kg | 700 | 0
9. | Obrada dijelova pročelja koji nisu u dodiru sa grijanim površinama na način da se najprije odstrane svi slabodržeći dijelovi i izvrše eventualna potkrpavanja. Cjelokupna površina se premazuje sredstvom za impregnaciju koje je obavezno dio sustava sa kojim se izvodi toplinska ovojnica. Nakon sušenja nanosi se nazubljenim gleterom sloj fasadnog ljepila u koji se utiskuje tekstilno staklena alkalno otporna fasadna mrežica minimalne kvalitete 160 g/m2. nakon sušenja prvog sloja nanosi se drugi sloj koji se pažljivo zaglađuje, a po potrebi i brusi kako bi podloga za prihvat završnog sloja bila kvalitetna. Na tako obrađenu podlogu vrši se premaz sredstvom za impregnaciju i nakon sušenja od 24 sata nanosi se završni sloj silikonske žbuke zrnate strukture granulacije 1,5 ili 2 mm. Kod poslovnih prostora u prizemlju uređuju se samo dijelovi zida između fasadne stolarije širine do 30 cm
| površine lođa i ogradnih zidova |  |  | m2 | 1600 | 0
| površine 30 cm širine |  |  | m1 | 80 | 0
10. | Izrada i postavljanje klupčica novoozidanih parapeta izrađenih iz granita kvalitete kao Bianco sadro ili jednakovrijedasn proizvog dimenzije 20x3 cm. Sa donje strane urezati utor 1 cm od vanjskog i unutarnjeg ruba |  |  | m2 | 45 | 0
11. | Izrada i postavljanje prozorskih klupčica izrađenih iz aluminijskog lima u bijeloj boji sa tipskim bočnim PVC profilom razvijene širine 45 cm. U cijeni i demontaža postojeće klupčice |  |  | m1 | 242 | 0
12. | Izrada i postavljanje krovnog okapnog opšava izrađenog iz pocinčanog lima u boji razvijene širine do 65 cm. Na razmaku 50 cm postaviti trokutaste metalne nosače |  |  | m1 | 52 | 0
13. | Zamjena obloge stropa od limenih lamela iznad ulaza sa novim od profiliranog lima u boji uz dodatak mineralne vune debljine 15 cm. U cijeni kutne letvice
| Demontaža postojeće obloge |  |  | m2 | 66 | 0
| mineralna vuna 15 cm |  |  | m2 | 66 | 0
| PE folija |  |  | m2 | 66 | 0
| Nova obloga profiliranim limom |  |  | m2 | 66 | 0
14. | Čišćenje gradilišta i odvoz nekorisnog materijala na odlagalište i plaćanje takse za deponiranje
|  |  |  | pšl | 1 | 0
pšl
15. | Nepredviđeni radovi koji se mogu pojaviti u tijeku izvođenja a nisu se mogli predvidjeti ovim troškovnikom u 5 % - tnom iznosu ukupnog zbroja svih radova
|  |  | UKUPNO |  |  | 0
|  |  | PDV 25 % |  |  | 0
|  |  | SVEUKUPNO |  |  | 0

## naslovna
INKASATOR d.o.o.
Trg hrvatskih branitelja 4
47 000 K A R L O V A C
| Naručitelj: | SUVLASNICI STAMBENE ZGRADE
M. VRHOVCA 3
47000 KARLOVAC
| Građevina: | SANACIJA TERASE
M. VRHOVCA 3
47000 KARLOVAC
T R O Š K O V N I K
građevinsko - obrtničkih radova
T - 097/2021 - ZP
U Karlovcu, listopad 2021. g .
Željko Perak, građ.teh.
OPĆI I TEHNIČKI UVJETI:
Za izvođenje radova, ukoliko nije drugačije navedeno mjerodavni su tehnički
propisi, standardi i građevinske norme, te propisi o zaštiti na radu.
U jediničnu cijenu predmetnih radova uključeni su:
¤ | svi potrebni materijali, dostava na gradilište
¤ | horizontalni i vertikalni transporti na gradilištu do mjesta ugradnje
¤ | rad i svi pomočni radovi (npr. Utovar,istovar,skladištenje,itd.)
¤ | kompletna montaža i ugradba
¤ | eventualno potrebne radne skele s montažom i demontažom izuzev
fasadne skele
¤ | troškovi uređenja radilišta i dovođenje istog u prvobitno stanje
¤ | troškovi zaštite na radu pri izvođenju predmetnih radova
Za sve ugrađene materijale izvođač je dužan pribaviti potrebne potvrde
sukladnosti.
Izvođač je dužan sve radove izvesti solidno, ispravno prema opisu u
pojedinoj stavki troškovnika.
Prije početka radova izvođač je dužan pregledati samo gradilište, objekt,
teren i slićno, te ukoliko ustanovi da na predhodnim radovima ima nekih
nedostataka ili grešaka, bilo u pogledu materijala ili izvedbe, a koje bi mogle
utjecati na izvedbu i kvalitetu predmetnih radova mora pravovremeno
izvjestiti naručioca i nadzornog inženjera upisom u građevinski dnevnik
kako bi se nedostaci otklonili.
Sve dimenzije za za izradu pojedinih elemenata kao npr. Točne dimenzije
limenih opšava izvoditelj radova je dužan provjeriti na licu mjesta prije izrade.
Prilikom izvođenja radova treba osigurati siguran i slobodan prolaz stanarima
i ostalim do ulaza u građevinu. Postavljanjem adekvatne zaštitne ograde
treba onemogučiti pristup nezaposlenih na gradilište.
Sve postojeće dijelove objekta na kojima se radovi ne izvode zaštititi od
oštećivanja prilikom izvođenja radova predviđenih ovim troškovnikom.
Izvođač može započeti s radovima tek nakon što ponuđene cijene ponuđača
radova budu prihvačene i ugovorene sa naručiocem. Ukoliko izvođač
propusti postupiti po navedenom ili bilo kojim uputama i uvjetima ovog
troškovnika, odnosno izvede ugovorene radove mimo danih uputstva,
snosit će sve troškove i posljedice koje bi iz tog proizašle.
Nakon izvođenja ugovorenih radova okoliš objekta sanirati u smislu da se
poprave sva eventualna oštećenja nastala prilikom izvođenja ugovorenih
radova. Isto se odnosi i na moguća oštećenja već ugrađene limarije,
stolarije, popločenih i asfaltiranih dijelova okoliša građevine na kojoj se
radovi izvode.
Ponuđač se obavezuje da prije isticanja ponude pregleda zgradu u kojoj se
radovi izvode, a naročitu pažnju treba obratiti na stavke ( ukoliko ih ima )
koje se nude u paušalnom iznosu.