## troškovnik
TROŠKOVNIK RADOVA ZA SANACIJU KOSOG KROVA STAMBENE ZGRADE ŠETALIŠTE FRANJE TUĐMANA br. 5
I/ PRIPREMNI I ZAŠTITNI RADOVI
1. | Izrada i demontaža fasadne zaštitne skele do razine horizontalnog žljeba za potrebe radova na sanaciji kosog krova. Posebnu pažnje posvetiti premoštavanju iznad ulaza gdje je potrebno izraditi zaštitni tunel. Za dvorišnu plohu potrebno je skelu ručno transportirati kroz ulazna vrata do parka i do dvorišta
|  |  |  | m2 | 340
[6 empty] | m2 | 400
I/ UKUPNO:
II/ DEMONTAŽE I RUŠENJA
1. | Skidanje pokrova od crijepa zajedno sa sljemenjacima sa svih krovnih ploha. Crijep se spušta na zemlju i odlaže na gradilišni deponij na način da je omogućena nesmetana komunikacija stanara i prolaznika
|  |  |  | m2 | 220
2. | Demontaža starih i dotrajalih krovnih letvi sa spuštanjem na zemlju i deponiranjem na gradilišni deponij
|  |  |  | m2 | 220
3. | Rušenje dimnjaka zajedno sa dimnjačkim kapama sa spuštanjem na zemlju i odlaganjem na gradilišni deponij
|  |  |  | m3 | 5
4. | Demontaža opšava od dimnjaka veličine 85x50 cm sa spuštanjem na zemlju i odlaganjem na gradilišni deponij
|  |  |  | kom | 7
Demontaža horizontalnih žljebova, vertikalnih odvodnih cijevi, zabatnih i okapnih opšava sa spuštanjem na zemlju i odlaganjem na gradilišni deponij
5.
|  |  |  | m1 | 76
6. | Demontaža krovnih prozora zajedno sa pripadajućim opšavom i spuštanjem na gradilišni deponij
|  |  |  | kom | 3
II/ UKUPNO:
III/ TESARSKI I KROVOPOKRIVAČKI RADOVI
1. | Zamjena oštećene krovne konstrukcije (rogovi i grede) gdje je potrebno dotrajali dio uklonit te postaviti novi konstruktivni dio sa potrebnim pripasivanjem i svim pričvrsnim materijalom |  |  | m3 | 1
2. | Niveliranje ravnine rogova nakon skidanja letvi i crijepa na način da se sa strane roga pričvrsti daska debljine 48 mm a na mjestu gdje se spajaju letve na tom rogu se postavljaju fosne sa svake strane roga
|  |  |  | m2 | 220
3. | Dobava letvi izrađenih iz jelove građe 2. klase presjeka 5x4 cm i postavljanje istih po rogovima. Letve moraju biti prosušene i postavljaju se na razmak cca 16 cm za crijep Biber.
|  |  |  | m2 | 220
4. | Pojedinačna zamjena dotrajalih letvi na plohi krova gdje se vrši preslagivanje i pojedinačna zamjena crijepa |  |  | m1 | 300
5. | Dobava i postavljanje glinenog crijepa u prirodno crvenoj boji tipa Biber na dvorišnoj plohi.
|  |  |  | m2 | 220
6. | Dobava i postavljanje tipskih sljemenjaka koj je potrebno postaviti na tipske kopče (suha montaža)
|  |  |  | m1 | 28
7. | Raskrivanje dijela krovne plohe i mjestimična zamjena crijepa tipa Biber gdje je potrebno skinuti crijep i utvrditi stanje letvi a oštećene zamjeniti novim
| raskrivanje i ponovno pokrivanje istim crijepom |  |  | m2 | 90
| dodatak novog crijepa |  |  | kom | 1000
8. | Dobava i potavljanje običnih krovnih prozora sa žičanim staklom veličine 60x70 cm sa pripadajućim opšavom
|  |  |  | kom | 3
9. | Čišćenje gradilišta i odvoz nekorisnog materijala na odlagalište. U cijeni predvidjeti i taksu za deponiranje
pšl
III UKUPNO:
IV/ LIMARSKI RADOVI:
1. | Izrada i postavljanje ležećeg horizontalnog žljeba i podložnog lima izrađenog iz pocinčanog lima razvijene širine 60 cm
| ležeći žljeb r.š 60 cm |  |  | m1 | 23
| podložni lim r.š. 70 cm |  |  | m1 | 23
2. | Izrada i postavljanje odvodnih vertikalnih cijevi izrađenih iz pocinčanog lima razvijene širine 45 cm
| cijevi |  |  | m1 | 26
| sabirni kotlić |  |  | kom | 2
| koljeno izljevno |  |  | kom | 2
| kutni komad |  |  | kom | 4
3. | Dobava i postavljanje tipskih točkastih snjegobrana izrađenih iz pocinčanog lima
|  |  |  | kom | 420
4. | Izrada i postavljanje zabatnog, uzazidnog i parapetnog opšava izrađenog iz pocinčanog lima razvijene širine 45 cm
|  |  |  | m1 | 38
5. | Izrada i postavljanje opšava spoja atike i kosog krova izrađenog iz pocinčanog limarazvijene širine 120 cm |  |  | m1 | 18
6. | Izrada i postavljanje opšava dimnjaka izrađenog iz pocinčanog lima razvijene širine 50 cm
|  |  |  | m1 | 26
8. | Izrada i postavljanje opšava uvale izrađenog iz pocinčanog lima razvijene širine 66 cm |  |  | m1 | 18
9. | Izrada opšava dimnjaka izrađenog iz pocinčanog lima razvijene širine 50 cm |  |  | m2 | 25
IV/ UKUPNO:
V/ | ZIDARSKI RADOVI
1. | Zidanje dimnjaka iznad razine krova punom fasadnom opekom u produžnom mortu 1:2:6. Na vrhu dimnjaka izvodi se dimnjačka kapa iz opeke i crijepa u obliku krovića po uzoru na susjednu zgradu Trg P: Zrinskog 9
| dimnjak |  |  | m3 | 5
| dimnjačka kapa 50x90 cm |  |  | kom | 5
| laka pokretna skela na tavanu |  |  | kom | 5
V/ UKUPNO:
VI/ NEPREDVIĐENI RADOVI
1. | Nepredviđeni radovi koji se mogu pojaviti tijekom izvođenja a nisu se mogli predvidjeti ovim troškovnikom u iznosu 10 % od ukupnog zbroja svih radova
VI/ UKUPNO:
REKAPITULACIJA:
I/ PRIPREMNI I ZAŠTITNI RADOVI:
II/ DEMONTAŽE I RUŠENJA
III/ TESARSKI I KROVOPOKRIVAČKI RADOVI
IV/ LIMARSKI RADOVI
V/ ZIDARSKI RADOVI
VI/ NEPRDVIĐENI RADOVI
UKUPNO:
PDV 25%
SVEUKUPNO:

## naslovna
INKASATOR d.o.o.
Trg hrvatskih branitelja 4
47 000 K A R L O V A C
| Naručitelj: | SUVLASNICI STAMBENE ZGRADE
ŠETALIŠTE FRANJE TUĐMANA 5
47000 KARLOVAC
| Građevina: | SANACIJA KOSOG KROVA
ŠETALIŠTE FRANJE TUĐMANA 5
47000 KARLOVAC
T R O Š K O V N I K
građevinsko - obrtničkih radova
T - 081/2021 - ZP
U Karlovcu, rujan 2021. g .
Željko Perak, građ.teh.
OPĆI I TEHNIČKI UVJETI:
Za izvođenje radova, ukoliko nije drugačije navedeno mjerodavni su tehnički
propisi, standardi i građevinske norme, te propisi o zaštiti na radu.
U jediničnu cijenu predmetnih radova uključeni su:
¤ | svi potrebni materijali, dostava na gradilište
¤ | horizontalni i vertikalni transporti na gradilištu do mjesta ugradnje
¤ | rad i svi pomočni radovi (npr. Utovar,istovar,skladištenje,itd.)
¤ | kompletna montaža i ugradba
¤ | eventualno potrebne radne skele s montažom i demontažom izuzev
fasadne skele
¤ | troškovi uređenja radilišta i dovođenje istog u prvobitno stanje
¤ | troškovi zaštite na radu pri izvođenju predmetnih radova
Za sve ugrađene materijale izvođač je dužan pribaviti potrebne potvrde
sukladnosti.
Izvođač je dužan sve radove izvesti solidno, ispravno prema opisu u
pojedinoj stavki troškovnika.
Prije početka radova izvođač je dužan pregledati samo gradilište, objekt,
teren i slićno, te ukoliko ustanovi da na predhodnim radovima ima nekih
nedostataka ili grešaka, bilo u pogledu materijala ili izvedbe, a koje bi mogle
utjecati na izvedbu i kvalitetu predmetnih radova mora pravovremeno
izvjestiti naručioca i nadzornog inženjera upisom u građevinski dnevnik
kako bi se nedostaci otklonili.
Sve dimenzije za za izradu pojedinih elemenata kao npr. Točne dimenzije
limenih opšava izvoditelj radova je dužan provjeriti na licu mjesta prije izrade.
Prilikom izvođenja radova treba osigurati siguran i slobodan prolaz stanarima
i ostalim do ulaza u građevinu. Postavljanjem adekvatne zaštitne ograde
treba onemogučiti pristup nezaposlenih na gradilište.
Sve postojeće dijelove objekta na kojima se radovi ne izvode zaštititi od
oštećivanja prilikom izvođenja radova predviđenih ovim troškovnikom.
Izvođač može započeti s radovima tek nakon što ponuđene cijene ponuđača
radova budu prihvačene i ugovorene sa naručiocem. Ukoliko izvođač
propusti postupiti po navedenom ili bilo kojim uputama i uvjetima ovog
troškovnika, odnosno izvede ugovorene radove mimo danih uputstva,
snosit će sve troškove i posljedice koje bi iz tog proizašle.
Nakon izvođenja ugovorenih radova okoliš objekta sanirati u smislu da se
poprave sva eventualna oštećenja nastala prilikom izvođenja ugovorenih
radova. Isto se odnosi i na moguća oštećenja već ugrađene limarije,
stolarije, popločenih i asfaltiranih dijelova okoliša građevine na kojoj se
radovi izvode.
Ponuđač se obavezuje da prije isticanja ponude pregleda zgradu u kojoj se
radovi izvode, a naročitu pažnju treba obratiti na stavke ( ukoliko ih ima )
koje se nude u paušalnom iznosu.