## List1
TROŠKOVNIK RADOVA ZA SANACIJU RAVNOG KROVA U ULICI PETRA FILIPCA br. 2 U KARLOVCU
SA TOPLINSKOM IZOLACIJOM
1. | Demontaža postojeće gromobranske instalacije te postavljanje nakon izvršenih radova |  |  | kom | 1
2. | Demontaža okapnog opšava i opšava parapeta od pocinčanog lima sa spuštanjem na zemlju. |  |  | m1 | 78
3. | Rasjecanje postojeće folije mjestimično zbod boljeg kontakta termoizolacije sa podlogom. |  |  | m2 | 302
4. | Betoniranje parapeta ravnog krova betonom klase c 25/30 u dvostarnoj oplati veličine 12x18 cm. U podlogu izvršiti sidrenje rebrastim šipkama promjera 8 mm dubine 15 cm na razmaku 15 cm. Nakon sidrenja horizontalno povezati ankere sa dvije šipke promjera 8 mm.
| beton |  |  | m3 | 1.4
| dvostrana oplata |  |  | m1 | 28
| željezo |  |  | kg | 80
5. | Dobava i postavljanje geotekstila kvalitete 300 g/m2 koji se postavlja na podlogu postojeće hidroizolacije a ispod nove hidroizolacije od PVC voala sa preklopom 10 cm |  |  | m2 | 302
6. | Dobava i postavljanje toplinske izolacije tvrdim pločama kamene vune debljine 20 cm (2x10 cm). |  |  | m2 | 302
7. | Dobava materijala i izrada hidroizolacije iz sintetičke foljije na bazi mekog PVC armiranog staklenim voalom otpornog na mikroorganizme tipa SGMA proizvođača Sika Švicarska. Trake se polažu na sloj geotekstila iz stavke 3. i spajaju toplinskim ili kemijskim putem u širini spoja 40 mm a na detaljim ai spojevima učvršćuju u podlogu plastificiranim limovima i hermetiziraju poliuetanskim tiokolnim kitom |  |  | m2 | 302
8. | Dobava materijala i izrada vertikalne hidroizolacije visine 30 cm od horizontalne plohe |  |  | m1 | 64
9. | Dobava materijala i postavljanje "Putz" letvica izrađenih iz plastificiranih limova razvijene širine 7,5 cm. Letvice se postavljaju na vertikalne dijelove i prodore kroz krov kao što su dimnjaci, ventilacije i svjetlarnici. Spoj letvice i zida se brtvi poliuretanskim tiololnim kitom. |  |  | m1 | 64
10. | Dobava i ugradnja tipskih odzračnika prema uputama proizvođača 1 kom/25-30 m2 |  |  | kom | 10
11. | Izmjene horizontalnog odvoda krovne vode od slivnika do vertikale. Sastoji se od vađenja postojećeg slivnika, razbijanja svih slojeva ravnog krova do donje kote postojeće odvodne cijeci u dužini do 1,0 m, vađenje postojeće cijevi te dobava i postavljanje nove PVC cijevi promjera 110 mm i dva luka od 45 stupnjevate slivnika sa slivnom rešetkom
| a) dvostruki slivnik sa rešetkom |  |  | kom | 6
| b) izmjena instalacije |  |  | kom | 6
| c) zidarski popravak |  |  | kom | 6
12. | Dobava i postavljanje plastificiranog okapnog lima razvijene širine 30 cm |  |  | m1 | 72
13. | Sanacija dimnjaka i ventilacija na način da se odstrane dotrajali dijelovi žbuke do čvrste podloge koja se mora temeljito otprašiti te izvršiti krpanje većih neravnina te izvršiti nanošenje fasadnog ljepila u u koji se utiskuje fasdna mrežica |  |  | m2 | 78
14. | Izrada opšava postojećih odzračnika promjera 200 mm |  |  | kom | 2
15. | Bojanje saniranih zidova ventilacija kvalitetnom fasadnom bojom u dva sloja ili do potpune pokrivenosti uz prethodnu impregnaciju podloge |  |  | m2 | 78
16. | Dobava i postavljanje riječnog šljunka granulacije 4-16 mm debljine sloja 3 cm |  |  | m3 | 9
17. | Čišćenje gradilišta od sveg nekorisnog materijala sa spuštanjem na zemlju, utovarom na kamion i odvoz na odlagalište uz plaćanje takse za deponiranje |  |  | pauš.
18. | Nepredviđeni radovi koji se mogu pojaviti tijekom izvođenja a nisu se mogli predvidjeti sa ovim troškovnikom - 5 % od ukupnog zbroja svih radova |  |  |  | 0.05
UKUPNO:
PDV 25 %
SVEUKUPNO:
BEZ TOPLINSKE IZOLACIJE
1. | Demontaža postojeće gromobranske instalacije te postavljanje nakon izvršenih radova |  |  | kom | 1
2. | Demontaža okapnog opšava i opšava parapeta od pocinčanog lima sa spuštanjem na zemlju. |  |  | m1 | 78
3. | Rasjecanje postojeće folije mjestimično zbod boljeg kontakta termoizolacije sa podlogom. |  |  | m2 | 302
4. | Dobava i postavljanje geotekstila kvalitete 300 g/m2 koji se postavlja na podlogu postojeće hidroizolacije a ispod nove hidroizolacije od PVC voala sa preklopom 10 cm |  |  | m2 | 604
5. | Dobava i postavljanje toplinske izolacije tvrdim pločama kamene vune debljine 20 cm (2x10 cm). |  |  | m2 | 302
6. | Dobava materijala i izrada hidroizolacije iz sintetičke foljije na bazi mekog PVC armiranog staklenim voalom otpornog na mikroorganizme tipa SGMA proizvođača Sika Švicarska. Trake se polažu na sloj geotekstila iz stavke 3. i spajaju toplinskim ili kemijskim putem u širini spoja 40 mm a na detaljim ai spojevima učvršćuju u podlogu plastificiranim limovima i hermetiziraju poliuetanskim tiokolnim kitom |  |  | m2 | 302
7. | Dobava materijala i izrada vertikalne hidroizolacije visine 30 cm od horizontalne plohe |  |  | m1 | 64
8. | Dobava materijala i postavljanje "Putz" letvica izrađenih iz plastificiranih limova razvijene širine 7,5 cm. Letvice se postavljaju na vertikalne dijelove i prodore kroz krov kao što su dimnjaci, ventilacije i svjetlarnici. Spoj letvice i zida se brtvi poliuretanskim tiololnim kitom. |  |  | m1 | 64
9. | Dobava i ugradnja tipskih odzračnika prema uputama proizvođača 1 kom/25-30 m2 |  |  | kom | 10
10. | Izmjene horizontalnog odvoda krovne vode od slivnika do vertikale. Sastoji se od vađenja postojećeg slivnika, razbijanja svih slojeva ravnog krova do donje kote postojeće odvodne cijeci u dužini do 1,0 m, vađenje postojeće cijevi te dobava i postavljanje nove PVC cijevi promjera 110 mm i dva luka od 45 stupnjevate slivnika sa slivnom rešetkom
| a) dvostruki slivnik sa rešetkom |  |  | kom | 6
| b) izmjena instalacije |  |  | kom | 6
| c) zidarski popravak |  |  | kom | 6
11. | Dobava i postavljanje plastificiranog okapnog lima razvijene širine 30 cm |  |  | m1 | 72
12. | Sanacija dimnjaka i ventilacija na način da se odstrane dotrajali dijelovi žbuke do čvrste podloge koja se mora temeljito otprašiti te izvršiti krpanje većih neravnina te izvršiti nanošenje fasadnog ljepila u u koji se utiskuje fasdna mrežica |  |  | m2 | 78
13. | Bojanje saniranih zidova ventilacija kvalitetnom fasadnom bojom u dva sloja ili do potpune pokrivenosti uz prethodnu impregnaciju podloge |  |  | m2 | 78
14. | Dobava i postavljanje riječnog šljunka granulacije 4-16 mm debljine sloja 3 cm |  |  | m3 | 9
15. | Čišćenje gradilišta od sveg nekorisnog materijala sa spuštanjem na zemlju, utovarom na kamion i odvoz na odlagalište uz plaćanje takse za deponiranje |  |  | pauš.
16. | Nepredviđeni radovi koji se mogu pojaviti tijekom izvođenja a nisu se mogli predvidjeti sa ovim troškovnikom - 5 % od ukupnog zbroja svih radova |  |  |  | 0.05
UKUPNO:
PDV 25 %
SVEUKUPNO:

## List2
INKASATOR d.o.o.
Trg hrvatskih branitelja 4
47 000 K A R L O V A C
| Naručitelj: | SUVLASNICI STAMBENE ZGRADE
PETRA FILIPCA 2
47000 KARLOVAC
| Građevina: | SANACIJA RAVNOG KROVA
PETRA FILIPCA 2
47000 KARLOVAC
T R O Š K O V N I K
građevinsko - obrtničkih radova
T -029/2022 - ZP
U Karlovcu, ožujak 2022. g .
Željko Perak, građ.teh.