## List1
TROŠKOVNIK RADOVA ZA SANACIJU RAVNOG KROVA STAMBENE ZGRADE U ULICI TADIJE SMIČIKLASA br. 25
gornji krov
1. | Demontaža gomobranske instalacije sa spuštanjem na zemlju i odlaganjem na gradilišni deponij
|  |  |  | m1 | 28
2. | Sanacija zračnih mjehura koji se rasjecaju i isušuju sa plinskim plamenicima |  |  | m2 | 112
3. | Dobava i postavljanje geotekstila kvalitete 300 g/m2 koji se postavlja na podlogu postojeće hidroizolacije a ispod nove hidroizolacije od PVC voala sa preklopom 10 cm
|  |  |  | m2 | 112
4. | Betoniranje parapeta izmežu već postojećih parapeta iznad ravnog krova betonom klase c 25/30 u dvostarnoj oplati veličine 12x18 cm. U podlogu izvršiti sidrenje rebrastim šipkama promjera 8 mm dubine 15 cm na razmaku 10 cm. Nakon sidrenja horizontalno povezati ankere sa dvije šipke promjera 8 mm.
| beton |  |  | m3 | 0.6
| oplata |  |  | m2 | 12
| željezo |  |  | kg | 50
5. | Dobava materijala i izrada hidroizolacije iz sintetičke foljije na bazi mekog PVC armiranog staklenim voalom otpornog na UV zrake tipa "Bazeni" SIKAPLAN 15 G proizvođača Sika Švicarska. Trake se polažu na sloj geotekstila iz stavke 3. i spajaju toplinskim ili kemijskim putem u širini spoja 40 mm a na detaljim ai spojevima učvršćuju u podlogu plastificiranim limovima i hermetiziraju poliuetanskim tiokolnim kitom
|  |  |  | m2 | 112
6. | Dobava materijala i izrada vertikalne hidroizolacije visine 30 cm od horizontalne plohe |  |  | m1 | 17
7. | Dobava materijala i postavljanje "Putz" letvica izrađenih iz plastificiranih limova razvijene širine 7,5 cm. Letvice se postavljaju na vertikalne dijelove i prodore kroz krov kao što su dimnjaci, ventilacije i svjetlarnici. Spoj letvice i zida se brtvi poliuretanskim tiololnim kitom.
|  |  |  | m1 | 17
8. | Dobava i ugradnja tipskih odzračnika prema uputama proizvođača 1 kom/25-30 m2 |  |  | kom | 4
9. | Dobava i postavljanje toplinske izolacije tvrdim pločama kamene vune debljine 50 cm (10+5 cm). |  |  | m2
10. | Dobava i postavljanje plastificiranog okapnog lima razvijene širine 20 cm |  |  | m1 | 39
11. | Izmjene horizontalnog odvoda krovne vode od slivnika do vertikale. Sastoji se od vađenja postojećeg slivnika, razbijanja svih slojeva ravnog krova do donje kote postojeće odvodne cijeci u dužini do 1,0 m, vađenje postojeće cijevi te dobava i postavljanje nove PVC cijevi promjera 110 mm i dva luka od 45 stupnjevate slivnika sa slivnom rešetkom
| a) dvostruki slivnik sa rešetkom |  |  | kom | 1
| b) izmjena instalacije |  |  | kom | 1
| c) zidarski popravak |  |  | kom | 1
12. | Sanacija dimnjaka i ventilacija na način da se otuče dotrajala žbuka do čvrste podloge koja se mora temeljito otprašiti te nanovo izvršiti grubo i fino žbukanje uz prethodno nanošenje cementnog šprica
|  |  |  | m2 | 4
13. | Bojanje novoožbukanih zidova sa kvalitetnom fasadnom bojom u dva sloja ili do potpune pokrivenosti uz prethodnu impregnaciju podloge
|  |  |  | m2 | 4
14. | Čišćenje gradilišta od sveg nekorisnog materijala sa spuštanjem na zemlju, utovarom na kamion i odvoz na odlagalište uz plaćanje takse za deponiranje
| a) utovar i odvoz |  |  | m3 | 2
| b) taksa za deponiranje |  |  | m3 | 2
15. | Nepredviđeni radovi koji se mogu pojaviti tijekom izvođenja a nisu se mogli predvidjeti sa ovim troškovnikom - 5 % od ukupnog zbroja svih radova
0.05
UKUPNO:
PDV 25 %
SVEUKUPNO:
donji krov
1. | Dobava i postavljanje geotekstila kvalitete 300 g/m2 koji se postavlja na podlogu postojeće hidroizolacije a ispod nove hidroizolacije od PVC voala sa preklopom 10 cm
|  |  |  | m2 | 95
2. | Betoniranje parapeta izmežu već postojećih parapeta iznad ravnog krova betonom klase c 25/30 u dvostarnoj oplati veličine 12x18 cm. U podlogu izvršiti sidrenje rebrastim šipkama promjera 8 mm dubine 15 cm na razmaku 10 cm. Nakon sidrenja horizontalno povezati ankere sa dvije šipke promjera 8 mm.
| beton |  |  | m3 | 0.4
| oplata |  |  | m2 | 10
| željezo |  |  | kg | 40
3. | Dobava i postavljanje toplinske izolacije tvrdim pločama kamene vune debljine 50 cm (10+5 cm). |  |  | m2 | 95
4. | Dobava materijala i izrada hidroizolacije iz sintetičke foljije na bazi mekog PVC armiranog staklenim voalom otpornog na UV zrake tipa "Bazeni" SIKAPLAN 15 G proizvođača Sika Švicarska. Trake se polažu na sloj geotekstila iz stavke 3. i spajaju toplinskim ili kemijskim putem u širini spoja 40 mm a na detaljim ai spojevima učvršćuju u podlogu plastificiranim limovima i hermetiziraju poliuetanskim tiokolnim kitom
|  |  |  | m2 | 95
5. | Dobava materijala i izrada vertikalne hidroizolacije visine 30 cm od horizontalne plohe |  |  | m1 | 24
6. | Dobava materijala i postavljanje "Putz" letvica izrađenih iz plastificiranih limova razvijene širine 7,5 cm. Letvice se postavljaju na vertikalne dijelove i prodore kroz krov kao što su dimnjaci, ventilacije i svjetlarnici. Spoj letvice i zida se brtvi poliuretanskim tiololnim kitom.
|  |  |  | m1 | 24
7. | Dobava i ugradnja tipskih odzračnika prema uputama proizvođača 1 kom/25-30 m2 |  |  | kom | 3
8. | Izmjene horizontalnog odvoda krovne vode od slivnika do vertikale. Sastoji se od vađenja postojećeg slivnika, razbijanja svih slojeva ravnog krova do donje kote postojeće odvodne cijeci u dužini do 1,0 m, vađenje postojeće cijevi te dobava i postavljanje nove PVC cijevi promjera 110 mm i dva luka od 45 stupnjevate slivnika sa slivnom rešetkom
| a) dvostruki slivnik sa rešetkom |  |  | kom | 1
| b) izmjena instalacije |  |  | kom | 1
| c) zidarski popravak |  |  | kom | 1
9. | Dobava i postavljanje plastificiranog okapnog lima razvijene širine 20 cm |  |  | m1 | 35
10. | Sanacija dimnjaka i ventilacija na način da se otuče dotrajala žbuka do čvrste podloge koja se mora temeljito otprašiti te nanovo izvršiti grubo i fino žbukanje uz prethodno nanošenje cementnog šprica
|  |  |  | m2 | 1.8
11. | Bojanje novoožbukanih zidova sa kvalitetnom fasadnom bojom u dva sloja ili do potpune pokrivenosti uz prethodnu impregnaciju podloge
|  |  |  | m2 | 1.8
12. | Čišćenje gradilišta od sveg nekorisnog materijala sa spuštanjem na zemlju, utovarom na kamion i odvoz na odlagalište uz plaćanje takse za deponiranje
paušal
13. | Nepredviđeni radovi koji se mogu pojaviti tijekom izvođenja a nisu se mogli predvidjeti sa ovim troškovnikom - 5 % od ukupnog zbroja svih radova
UKUPNO:
PDV 25 %
SVEUKUPNO:
GORNJI KROV
DONJI KROV
SVEUKUPNO